## 封-1 招标工程量清单封面
| 黄石市管污水管网缺陷修复与混错接改造项目（第四阶段）管内缺陷修复工程发展大道段 |  |  | 工程
招 标 工 程 量 清 单
招 标 人：
(单位盖章)
造价咨询人：
(单位盖章)
年 月 日
封-1

## 扉-1 招标工程量清单扉页
| 黄石市管污水管网缺陷修复与混错接改造项目（第四阶段）管内缺陷修复工程发展大道段 |  |  |  | 工程
招 标 工 程 量 清 单
招 标 人： |  |  | 造价咨询人：
|  | （单位盖章） |  | (单位资质专用章)
法定代表人 或其授权人： |  |  | 法定代表人 或其授权人：
|  | (签字或盖章) |  | (签字或盖章)
编 制 人： |  |  | 复 核 人：
|  | (造价人员签字盖专用章) |  | (造价工程师签字盖专用章)
编制时间： |  | 年 月 日 | 复核时间： | 年 月 日
扉-1

## 表-08 分部分项工程和单价措施项目清单与计价表
分部分项工程和单价措施项目清单与计价表
工程名称：黄石市管污水管网缺陷修复与混错接改造项目（第四阶段）管内缺陷修复工程发展大道段 |  |  |  |  | 标段：黄石市管污水管网缺陷修复与混错接改造项目（第四阶段）管内缺陷修复工程发展大道段 |  |  | 第 1 页 共 3 页
序号 | 项目编码 | 项目名称 | 项目特征描述 | 计量单位 |  | 工程量 | 金额（元）
[7 empty] | 综合单价 |  | 合价 | 其中
暂估价
发展大道
1 | 041001006002 | 拆除管道 | 1、拆除原有HDPE DN400管 | m |  | 2
2 | 041001006003 | 拆除管道 | 1.材质:混凝土管 2.管径:DN400 | m |  | 478
3 | 040103002004 | 废弃管道弃运 | 1、管道弃运，运距投标人自行考虑 | m3 |  | 24.01
4 | 040501004001 | 塑料管 | 1.安装部位:室外 2.介质:排水 3.材质、规格:环刚度SN10高密度聚乙烯（HDPE-M）双壁波纹管 DN400 200厚砂石垫层 4.连接形式:O型橡胶圈接口 5.压力试验及吹、洗设计要求：试压、冲洗闭水、等满足设计及相关规范要求 6.其余详见图纸 | m |  | 2
5 | 040501003001 | 铸铁管 | 1.规格:D400球墨铸铁管k9 2.接口方式:胶圈接口 3.铺设深度:按原管标高 | m |  | 20
6 | 040501001002 | 混凝土管 | 1.安装部位:室外 2.介质:排水 3.材质、规格:承插式钢筋混凝土II级排水管 d400 200厚砂石垫层 4.连接形式:O型橡胶圈接口 5.压力试验及吹、洗设计要求：试压、冲洗闭水、等满足设计及相关规范要求 6.其余详见图纸 | m |  | 458
7 | 040103001003 | 回填方 | 1、沟槽回填砂 | m3 |  | 100.35
8 | 041001001002 | 拆除路面 | 1.名称：硬化场地拆除 2.厚度：投标人踏勘现场后自主报价 | m2 |  | 551
本页小计
注：为计取规费等的使用，可在表中增设其中：“定额人工费”。
表—08
分部分项工程和单价措施项目清单与计价表
工程名称：黄石市管污水管网缺陷修复与混错接改造项目（第四阶段）管内缺陷修复工程发展大道段 |  |  |  |  | 标段：黄石市管污水管网缺陷修复与混错接改造项目（第四阶段）管内缺陷修复工程发展大道段 |  |  | 第 2 页 共 3 页
序号 | 项目编码 | 项目名称 | 项目特征描述 | 计量单位 |  | 工程量 | 金额（元）
[7 empty] | 综合单价 |  | 合价 | 其中
暂估价
9 | 040103002005 | 余方弃置 | 1、硬化场地拆除碎渣外运、运距自定 | m3 |  | 192.85
10 | 041001001003 | 拆除路面 | 1.名称：拆除原有水泥路面 2.厚度：投标人踏勘现场后自主报价 | m2 |  | 6
11 | 040103002006 | 余方弃置 | 1、路面拆除碎渣外运、运距自定 | m3 |  | 3.42
12 | 040202001002 | 路床(槽）整形 | 1、路床(槽）整形 | m2 |  | 557
13 | 040202007002 | 砂垫层 | 1、20CM厚中粗砂回填振捣密实 | m2 |  | 557
14 | 040203007003 | 水泥混凝土 | 1、15CM厚C30 水泥混凝土路面 | m2 |  | 551
15 | 040203007004 | 水泥混凝土 | 1、15CM厚C15砼底基层 | m2 |  | 6
16 | 040203007005 | 水泥混凝土 | 1、22CM厚C30 水泥混凝土路面 | m2 |  | 6
17 | 040901008002 | 植筋 | 1、植筋14@60CM L=60cm | 根 |  | 6
18 | 010202006002 | 拉森钢板桩 | 1.拉森钢板桩 2.桩型号:FSP-Ⅳ 3.桩长:桩长暂按图纸 4.安装及拆除 | t |  | 171.225
19 | 010202006003 | 槽型钢板桩 | 1.槽型钢板桩 2.桩型号:FSP-Ⅳ 3.桩长:桩长暂按图纸 4.安装及拆除 | t |  | 114.15
20 | 010202011002 | 钢支撑 | 1、钢支撑及围檩（做法见图纸） 2、安装及拆除 | t |  | 40.29
21 | 040101002002 | 挖沟槽土方 | 1.土壤类别:根据现场综合考虑 2.挖土深度:按原管深度 3.定额土方 | m3 |  | 1612.83
22 | 040103001004 | 回填方 | 1.密实度要求:达到设计要求 2.填方来源、运距:自行考虑 | m3 |  | 1310.42
本页小计
注：为计取规费等的使用，可在表中增设其中：“定额人工费”。
表—08
分部分项工程和单价措施项目清单与计价表
工程名称：黄石市管污水管网缺陷修复与混错接改造项目（第四阶段）管内缺陷修复工程发展大道段 |  |  |  |  | 标段：黄石市管污水管网缺陷修复与混错接改造项目（第四阶段）管内缺陷修复工程发展大道段 |  |  | 第 3 页 共 3 页
序号 | 项目编码 | 项目名称 | 项目特征描述 | 计量单位 |  | 工程量 | 金额（元）
[7 empty] | 综合单价 |  | 合价 | 其中
暂估价
23 | 040103002007 | 余方弃置 | 1.废弃料品种:废弃土方 2.运距:自行考虑 | m3 |  | 302.41
24 | 040803004002 | DN400接口C25混凝土满包加固 | 1.混凝土强度等级:C25商品砼 | m3 |  | 8.4
分部小计
管道施工临时排水导流
25 | 04B072 | 管道施工临时排水导流 | 1.管道施工临时排水导流台班 | 台班 |  | 200
分部小计
措施项目
26 | 011705001001 | 大型机械设备进出场及安拆 | 1、大型设备种类投标人自行考虑 2、含设备进场及出场费用 | 台·次 |  | 1
分部小计
本页小计
合 计
注：为计取规费等的使用，可在表中增设其中：“定额人工费”。
表—08

## 表-12 其他项目清单与计价汇总表
其他项目清单与计价汇总表
工程名称：黄石市管污水管网缺陷修复与混错接改造项目（第四阶段）管内缺陷修复工程发展大道段 |  |  | 标段：黄石市管污水管网缺陷修复与混错接改造项目（第四阶段）管内缺陷修复工程发展大道段 |  | 第 1 页 共 1 页
序号 | 项目名称 | 金额（元） |  | 结算金额（元） |  | 备注
1 | 暂列金额 | 0.00 |  |  |  | 明细详见表-12-1
2 | 暂估价 | 0.00
2.1 | 材料暂估价 | — |  |  |  | 明细详见表-12-2
2.2 | 专业工程暂估价 | 0.00 |  |  |  | 明细详见表-12-3
3 | 计日工 |  |  |  |  | 明细详见表-12-4
4 | 总承包服务费 |  |  |  |  | 明细详见表-12-5
5 | 索赔与现场签证费 | 0.00
6 | 增值税 | 0.00
合 计 | [5 empty] | —
注：材料（工程设备）暂估单价进入清单项目综合单价，此处不汇总。
表—12

## 表-12-1 暂列金额表
暂列金额明细表
工程名称：黄石市管污水管网缺陷修复与混错接改造项目（第四阶段）管内缺陷修复工程发展大道段 |  |  | 标段：黄石市管污水管网缺陷修复与混错接改造项目（第四阶段）管内缺陷修复工程发展大道段 |  | 第 1 页 共 1 页
序号 | 项目名称 | 计量单位 |  | 暂定金额（元） |  | 备注
1
合 计 |  |  |  | 0.00 |  | —
注：此表由招标人填写，如不能详列，也可只列暂列金额总额，投标人应将上述暂列金额计入投标总价中。
表—12—1

## 表-12-2 材料(工程设备)暂估价及调整表
材料（工程设备）暂估单价及调整表
工程名称：黄石市管污水管网缺陷修复与混错接改造项目（第四阶段）管内缺陷修复工程发展大道段 | [5 empty] | 标段：黄石市管污水管网缺陷修复与混错接改造项目（第四阶段）管内缺陷修复工程发展大道段 |  |  |  | 第 1 页 共 1 页
序号 | 材料(工程设备) 名称、规格、型号 | 计量单位 | 数量 |  | 暂估（元） |  |  | 确认(元) |  |  | 差额±(元) |  | 备注
|  |  | 暂估 | 确认 | 单价 |  | 合价 | 单价 | 合价 |  | 单价 | 合价
合 计
注：1.此表由招标人填写“暂估单价”，并在备注栏说明暂估价的材料、工程设备拟用在那些清单项目上，投标人应将上述材料、工程设备暂估单价计入工程量清单综合单价报价中
表—12—2

## 表-12-3 专业工程暂估价及结算价表
专业工程暂估价及结算价表
工程名称：黄石市管污水管网缺陷修复与混错接改造项目（第四阶段）管内缺陷修复工程发展大道段 |  |  | 标段：黄石市管污水管网缺陷修复与混错接改造项目（第四阶段）管内缺陷修复工程发展大道段 |  | 第 1 页 共 1 页
序号 | 工程名称 | 工程内容 | 暂估金额 （元） | 结算金额 (元) | 差额 ±(元) | 备注
1
合 计 |  |  | 0.00 |  |  | —
注：此表“暂估金额”由招标人填写，投标人应将“暂估金额”计入投标总价中。结算时按合同约定结算金额填写。
表—12—3

## 表-12-4 计日工表
计日工表
工程名称：黄石市管污水管网缺陷修复与混错接改造项目（第四阶段）管内缺陷修复工程发展大道段 |  |  |  | 标段：黄石市管污水管网缺陷修复与混错接改造项目（第四阶段）管内缺陷修复工程发展大道段 |  | 第 1 页 共 1 页
编号 | 项目名称 | 单位 | 暂定数量 |  | 单价(元) |  | 合价（元）
1 | 人工
1.1
人工小计
2 | 材料
2.1
材料小计
3 | 施工机具使用费
3.1
施工机具使用费小计
4 | 费用
总 计
注：此表项目名称、暂定数量由招标人填写，编制招标控制价时，单价由招标人按有关计价规定确定；投标时，单价由投标人自主报价，按暂定数量计算合价计入投标总价中。结算时，按发承包双方确认的实际数量计算合价。
表—12—4

## 表-12-5 总承包服务费计价表
总承包服务费计价表
工程名称：黄石市管污水管网缺陷修复与混错接改造项目（第四阶段）管内缺陷修复工程发展大道段 |  |  |  | 标段：黄石市管污水管网缺陷修复与混错接改造项目（第四阶段）管内缺陷修复工程发展大道段 |  | 第 1 页 共 1 页
序号 | 项目名称 | 项目价值（元） | 服务内容 |  | 计算基础 |  | 费率(%) | 金额（元）
1 | 发包人发包专业工程
1.1
小计
2 | 发包人提供的材料
2.1
小计
| 合 计 | - | - |  |  |  | -
注：此表项目名称、服务内容由招标人填写，编制招标控制价时，费率及金额由招标人按有关计价规定确定；投标时，费率及金额由投标人自主报价，计入投标总价中。
表—12—5

## 表-20 发包人提供材料和工程设备一览表
发包人提供材料和工程设备一览表
工程名称：黄石市管污水管网缺陷修复与混错接改造项目（第四阶段）管内缺陷修复工程发展大道段 |  |  |  |  | 标段：黄石市管污水管网缺陷修复与混错接改造项目（第四阶段）管内缺陷修复工程发展大道段 |  | 第 1 页 共 1 页
序号 | 材料(工程设备) 名称、规格、型号 | 单位 | 数量 | 单价(元) |  | 交货方式 |  | 送达地点 | 备注
1 | 承插式钢筋混凝土II级排水管 d400 | m
2 | D400球墨铸铁管k9 | m
注：此表由招标人填写，供投标人在投标报价、确定总承包服务费时参考
表-20