## 封-1 招标工程量清单封面
| 供应紫鑫生物蒸汽管道（沿金禾工业园厂内道路敷设）工程 |  |  | 工程
招 标 工 程 量 清 单
招 标 人：
(单位盖章)
造价咨询人：
(单位盖章)
年 月 日
封-1

## 扉-1 招标工程量清单扉页
| 供应紫鑫生物蒸汽管道（沿金禾工业园厂内道路敷设）工程 |  |  |  | 工程
招 标 工 程 量 清 单
招 标 人： |  |  | 造价咨询人：
|  | （单位盖章） |  | (单位资质专用章)
法定代表人 或其授权人： |  |  | 法定代表人 或其授权人：
|  | (签字或盖章) |  | (签字或盖章)
编 制 人： |  |  | 复 核 人：
|  | (造价人员签字盖专用章) |  | (造价工程师签字盖专用章)
编制时间： |  | 年 月 日 | 复核时间： | 年 月 日
扉-1

## 表-01 总说明
总 说 明
工程名称： 供应紫鑫生物蒸汽管道（沿金禾工业园厂内道路敷设）工程 | 第 1 页 共 1 页
表-01

## 表-08 分部分项工程和单价措施项目清单与计价表
分部分项工程和单价措施项目清单与计价表
工程名称：供应紫鑫生物蒸汽管道（沿金禾工业园厂内道路敷设）工程 |  |  |  |  | 标段：供应紫鑫生物蒸汽管道（沿金禾工业园厂内道路敷设）工程 |  |  | 第 1 页 共 18 页
序号 | 项目编码 | 项目名称 | 项目特征描述 | 计量单位 |  | 工程量 | 金额（元）
[7 empty] | 综合单价 |  | 合价 | 其中
暂估价
| D.1 | 管道土方
1 | 040101002001 | 挖沟槽土方 | 1.土壤类别:投标人综合考虑 2.挖土深度:详见设计图纸 | m3 |  | 358.44
2 | 040103001001 | 回填方 | 1.密实度要求:满足施工及规范要求 2.填方材料品种:合格土 3.填方来源、运距:场内土方回填 | m3 |  | 194.61
3 | 040103001002 | 回填方 | 1.密实度要求:符合设计要求 2.填方材料品种:中粗砂 3.填方粒径要求:详见设计图纸 4.填方来源、运距:自行考虑 | m3 |  | 111.18
4 | 040103002001 | 余方弃置 | 1.废弃料品种:渣土 2.弃置点及运距:投标人自行考虑 | m3 |  | 52.65
分部小计
| D.2 | 钢套钢预制直埋保温蒸汽管道DN150 D159*5 D426*7
本页小计
注：为计取规费等的使用，可在表中增设其中：“定额人工费”。
表—08
分部分项工程和单价措施项目清单与计价表
工程名称：供应紫鑫生物蒸汽管道（沿金禾工业园厂内道路敷设）工程 |  |  |  |  | 标段：供应紫鑫生物蒸汽管道（沿金禾工业园厂内道路敷设）工程 |  |  | 第 2 页 共 18 页
序号 | 项目编码 | 项目名称 | 项目特征描述 | 计量单位 |  | 工程量 | 金额（元）
[7 empty] | 综合单价 |  | 合价 | 其中
暂估价
5 | 040501005006 | 直埋式预制保温管 | 1.名称：钢套钢预制直埋保温蒸汽管道DN150 2.工作管：无缝钢管 D159*5 20# 3.外护管：螺旋缝双面埋弧焊钢管 D426*7 Q235B，外壁采用3PE加强级防腐，内含滑动支架 4.保温材料：高温玻璃棉厚度140mm 5.铝箔反射层：采用耐高温铝箔玻纤布，满足《城镇供热预制直埋蒸汽保温管管路附件技术条件》CJ/T246-2018 第4.2.7章节内容 6.直埋蒸汽管道工作管100%x射线探伤，钢套钢预制直埋保温管的外护管100%超声波探伤 7.管道试验、清洗、试运行、防腐等其他要求，详见图纸 8.含顶管内蒸汽管道及滑轮支架 | m |  | 245
分部小计
| D.3 | 钢套钢预制直埋保温蒸汽管道DN150 D159*5 D530*7
本页小计
注：为计取规费等的使用，可在表中增设其中：“定额人工费”。
表—08
分部分项工程和单价措施项目清单与计价表
工程名称：供应紫鑫生物蒸汽管道（沿金禾工业园厂内道路敷设）工程 |  |  |  |  | 标段：供应紫鑫生物蒸汽管道（沿金禾工业园厂内道路敷设）工程 |  |  | 第 3 页 共 18 页
序号 | 项目编码 | 项目名称 | 项目特征描述 | 计量单位 |  | 工程量 | 金额（元）
[7 empty] | 综合单价 |  | 合价 | 其中
暂估价
6 | 040501005007 | 直埋式预制保温管 | 1.名称：钢套钢预制直埋保温蒸汽管道DN150 2.工作管：无缝钢管 D159*5 20# 3.外护管：螺旋缝双面埋弧焊钢管 D530*7 Q235B，外壁采用3PE加强级防腐，内含滑动支架 4.保温材料：高温玻璃棉厚度140mm 5.铝箔反射层：采用耐高温铝箔玻纤布，满足《城镇供热预制直埋蒸汽保温管管路附件技术条件》CJ/T246-2018 第4.2.7章节内容 6.直埋蒸汽管道工作管100%x射线探伤，钢套钢预制直埋保温管的外护管100%超声波探伤 7.管道试验、清洗、试运行、防腐等其他要求，详见图纸 8.含顶管内蒸汽管道及滑轮支架 | m |  | 80.5
分部小计
| D.4 | 预制保温补偿弯头
7 | 040502002025 | 预制保温弯头安装 | 1.名称：预制保温补偿弯头安装 2.规格:90°DN150 R=3D D159*5/D530*7 3.材质:20# 4.缓冲垫材料：可用VGA泡沫或其他弹性泡沫材料制作，但材料应具有恢复原状的功能，缓冲垫片厚度为120mm 5.保温及防腐技术要求：详见图纸说明 | 个 |  | 6
分部小计
| D.5 | 预制保温T型三通
本页小计
注：为计取规费等的使用，可在表中增设其中：“定额人工费”。
表—08
分部分项工程和单价措施项目清单与计价表
工程名称：供应紫鑫生物蒸汽管道（沿金禾工业园厂内道路敷设）工程 |  |  |  |  | 标段：供应紫鑫生物蒸汽管道（沿金禾工业园厂内道路敷设）工程 |  |  | 第 4 页 共 18 页
序号 | 项目编码 | 项目名称 | 项目特征描述 | 计量单位 |  | 工程量 | 金额（元）
[7 empty] | 综合单价 |  | 合价 | 其中
暂估价
8 | 040502002028 | 预制保温T型三通安装 | 1.名称：预制保温T型三通安装 2.规格:DN400*400*150 3.材质:20# 4.缓冲垫材料：可用VGA泡沫或其他弹性泡沫材料制作，但材料应具有恢复原状的功能，缓冲垫片厚度为120mm 5.保温及防腐技术要求：详见图纸说明 | 个 |  | 1
分部小计
| D.6 | 保温补口
9 | 040502002034 | 钢管管件制作、安装 | 1.名称：保温补口制作安装 DN150 2.材质:Q235B 3.规格:螺旋缝双面埋弧焊钢管D426*7 4.保温及防腐技术要求:详见图纸说明 | 个 |  | 34
10 | 040502002035 | 钢管管件制作、安装 | 1.名称：保温补口制作安装 DN150 2.材质:Q235B 3.规格:螺旋缝双面埋弧焊钢管D530*7 4.保温及防腐技术要求:详见图纸说明 | 个 |  | 13
分部小计
| D.7 | 钢外护管预制直埋外压式波纹补偿器
本页小计
注：为计取规费等的使用，可在表中增设其中：“定额人工费”。
表—08
分部分项工程和单价措施项目清单与计价表
工程名称：供应紫鑫生物蒸汽管道（沿金禾工业园厂内道路敷设）工程 |  |  |  |  | 标段：供应紫鑫生物蒸汽管道（沿金禾工业园厂内道路敷设）工程 |  |  | 第 5 页 共 18 页
序号 | 项目编码 | 项目名称 | 项目特征描述 | 计量单位 |  | 工程量 | 金额（元）
[7 empty] | 综合单价 |  | 合价 | 其中
暂估价
11 | 040502011001 | 钢外护管预制直埋外压式波纹补偿器安装 | 1.名称：钢外护管预制直埋外压式波纹补偿器安装 2.材质:不锈钢316L 3.规格:DN150 2.5MPa 300℃ 补偿量220mm 上游型，轴向外压式，双流向，预计拉伸量110mm 4.保温及防腐技术要求:详见图纸说明 | 个 |  | 2
12 | 040502011002 | 钢外护管预制直埋外压式波纹补偿器安装 | 1.名称：钢外护管预制直埋外压式波纹补偿器安装 2.材质:不锈钢316L 3.规格:DN150 2.5MPa 300℃ 补偿量220mm 下游型，轴向外压式，双流向，预计拉伸量110mm 4.保温及防腐技术要求:详见图纸说明 | 个 |  | 2
分部小计
| D.8 | 钢外护管预制直埋保温固定支架
13 | 040503003003 | 金属支架制作、安装 | 1.名称：钢外护管预制直埋保温固定支架 2.规格:DN250 2.5MPa 300℃ 推力34t | 个 |  | 6
分部小计
| D.9 | 疏水节
14 | 040502005014 | 阀门 | 1.名称：疏水节 2.规格： DN250(DN50/DN100）工作管管径（疏水管管径/集水罐管径） | 个 |  | 2
分部小计
| D.10 | 预制直埋保温闸阀
15 | 040502005013 | 阀门安装 | 1.名称：预制直埋保温闸阀 1.规格:DN150 Z61H-40 | 个 |  | 1
本页小计
注：为计取规费等的使用，可在表中增设其中：“定额人工费”。
表—08
分部分项工程和单价措施项目清单与计价表
工程名称：供应紫鑫生物蒸汽管道（沿金禾工业园厂内道路敷设）工程 |  |  |  |  | 标段：供应紫鑫生物蒸汽管道（沿金禾工业园厂内道路敷设）工程 |  |  | 第 6 页 共 18 页
序号 | 项目编码 | 项目名称 | 项目特征描述 | 计量单位 |  | 工程量 | 金额（元）
[7 empty] | 综合单价 |  | 合价 | 其中
暂估价
分部小计
| D.11 | DN150阀门井
16 | 040504002005 | 阀门井 | 1.名称：DN150阀门井 2.混凝土强度等级:C30 P6商品砼 3.工作井尺寸：净空2000*2000mm 4.土方挖运、回填 5.钢筋制作安装 6.模板制作安装、拆除 7.铸铁井盖、爬梯制作安装 8.其他详见图纸设计 | 座 |  | 1
17 | 040502008004 | 套管制作、安装 | 1.名称：柔性防水套管A型制作安装 2.规格：DN450 | 个 |  | 2
分部小计
| D.12 | 疏水装置
18 | 040501005008 | 直埋式预制保温管 | 1.名称：钢套钢预制保温蒸汽管道DN50 2.工作管：无缝钢管 D57*4 20# 3.外护管：无缝钢管 D219*6 20#，外壁采用3PE加强级防腐，内含滑动支架 4.保温材料：耐高温离心玻璃棉厚度50mm 5.铝箔反射层：采用耐高温铝箔玻纤布，满足《城镇供热预制直埋蒸汽保温管管路附件技术条件》CJ/T246-2018 第4.2.7章节内容 6.疏水管100%x射线探伤，钢套钢预制直埋保温管的外护管100%超声波探伤 7.管道试验、清洗、试运行、防腐等其他要求，详见图纸 | m |  | 8
本页小计
注：为计取规费等的使用，可在表中增设其中：“定额人工费”。
表—08
分部分项工程和单价措施项目清单与计价表
工程名称：供应紫鑫生物蒸汽管道（沿金禾工业园厂内道路敷设）工程 |  |  |  |  | 标段：供应紫鑫生物蒸汽管道（沿金禾工业园厂内道路敷设）工程 |  |  | 第 7 页 共 18 页
序号 | 项目编码 | 项目名称 | 项目特征描述 | 计量单位 |  | 工程量 | 金额（元）
[7 empty] | 综合单价 |  | 合价 | 其中
暂估价
19 | 040502002029 | 预制保温弯头安装 | 1.名称：钢套钢预制直埋蒸汽保温弯头安装 2.规格:D57*4 R=3D 3.材质:20# 4.缓冲垫材料：可用VGA泡沫或其他弹性泡沫材料制作，但材料应具有恢复原状的功能，缓冲垫片厚度为120mm 5.保温及防腐技术要求：详见图纸说明 | 个 |  | 6
20 | 040502005015 | 阀门安装 | 1.名称：波纹管闸阀 2.规格:DN50 WZ60H-40 WCB | 个 |  | 2
21 | 040502005016 | 阀门安装 | 1.名称：截止阀 2.规格:DN50 J41H-40 WCB 3.包括配套法兰、垫片、螺栓、螺母 | 个 |  | 2
22 | 040502005017 | 阀门安装 | 1.名称：截止阀 2.规格:DN32 J41H-40 WCB 3.包括配套法兰、垫片、螺栓、螺母 | 个 |  | 2
23 | 040501002004 | 无缝钢管 | 1.材质:20# 2.规格:D57*4 3.不含主材 | m |  | 3
24 | 040501002005 | 无缝钢管 | 1.材质:20# 2.规格:D38*3.5 3.不含主材 | m |  | 2
25 | 040502002030 | 弯头安装 | 1.材质:20# 2.规格:90°DN50 R=1.5D 2.5MPa 300℃ 3.保温及防腐技术要求：详见图纸说明 4.不含管件主材 | 个 |  | 2
26 | 040502002031 | 弯头安装 | 1.材质:20# 2.规格:90°DN32 R=1.5D 2.5MPa 300℃ 3.保温及防腐技术要求：详见图纸说明 4.不含管件主材 | 个 |  | 2
本页小计
注：为计取规费等的使用，可在表中增设其中：“定额人工费”。
表—08
分部分项工程和单价措施项目清单与计价表
工程名称：供应紫鑫生物蒸汽管道（沿金禾工业园厂内道路敷设）工程 |  |  |  |  | 标段：供应紫鑫生物蒸汽管道（沿金禾工业园厂内道路敷设）工程 |  |  | 第 8 页 共 18 页
序号 | 项目编码 | 项目名称 | 项目特征描述 | 计量单位 |  | 工程量 | 金额（元）
[7 empty] | 综合单价 |  | 合价 | 其中
暂估价
27 | 040502005018 | 阀门安装 | 1.名称：杠杆浮球式疏水器 2.规格:CS42H-40C DN32 | 个 |  | 2
28 | 040502002032 | 异径三通安装 | 1.材质:20# 2.规格:DN50*50*32 2.5MPa 300℃ 3.保温及防腐技术要求:详见图纸说明 4.不含管件主材 | 个 |  | 2
29 | 040502008005 | 套管制作、安装 | 1.名称：柔性防水套管A型制作安装 2.规格：DN200 | 个 |  | 2
30 | 040504002006 | 疏水井 | 1.名称：疏水井 2.混凝土强度等级:C30 P6 商品砼 3.工作井尺寸：1660*800mm 4.土方挖运、回填 5.钢筋制作安装 6.模板制作安装、拆除 7.井底、井壁：20厚1：2水泥砂浆抹面 8.钢筋砼盖板制作安装 9.其他详见图纸设计 | 座 |  | 2
分部小计
| D.13 | DN50排潮装置
本页小计
注：为计取规费等的使用，可在表中增设其中：“定额人工费”。
表—08
分部分项工程和单价措施项目清单与计价表
工程名称：供应紫鑫生物蒸汽管道（沿金禾工业园厂内道路敷设）工程 |  |  |  |  | 标段：供应紫鑫生物蒸汽管道（沿金禾工业园厂内道路敷设）工程 |  |  | 第 9 页 共 18 页
序号 | 项目编码 | 项目名称 | 项目特征描述 | 计量单位 |  | 工程量 | 金额（元）
[7 empty] | 综合单价 |  | 合价 | 其中
暂估价
31 | 040501005009 | 直埋式预制保温管 | 1.名称：钢套钢预制保温蒸汽管道DN50 2.工作管：无缝钢管 D57*4 20# 3.外护管：无缝钢管 D159*5 20#，外壁采用3PE加强级防腐，内含滑动支架 4.保温材料：耐高温离心玻璃棉厚度30mm 5.铝箔反射层：采用耐高温铝箔玻纤布，满足《城镇供热预制直埋蒸汽保温管管路附件技术条件》CJ/T246-2018 第4.2.7章节内容 6.疏水管100%x射线探伤，钢套钢预制直埋保温管的外护管100%超声波探伤 7.管道试验、清洗、试运行、防腐等其他要求，详见图纸 | m |  | 24
32 | 040502002033 | 预制保温弯头安装 | 1.名称：钢套钢预制直埋保温弯头安装 2.材质:20# 3.规格:D57*4 R=3D 4.保温及防腐技术要求:详见图纸说明 5.不含管件主材 | 个 |  | 24
33 | 040501002006 | 钢管 | 1.材质:无缝钢管 2.规格:D57*4 | m |  | 12
34 | 040502002036 | 弯头安装 | 1.名称：弯头安装 2.材质:20# 3.规格:DN50 180° 4.保温及防腐技术要求:详见图纸说明 5.不含管件主材 | 个 |  | 12
分部小计
| D.14 | 聚乙烯薄膜警示带
35 | 040501020001 | 警示（示踪）带铺设 | 1.名称:聚乙烯薄膜警示带 2.距离管顶0.5m | m |  | 647
本页小计
注：为计取规费等的使用，可在表中增设其中：“定额人工费”。
表—08
分部分项工程和单价措施项目清单与计价表
工程名称：供应紫鑫生物蒸汽管道（沿金禾工业园厂内道路敷设）工程 |  |  |  |  | 标段：供应紫鑫生物蒸汽管道（沿金禾工业园厂内道路敷设）工程 |  |  | 第 10 页 共 18 页
序号 | 项目编码 | 项目名称 | 项目特征描述 | 计量单位 |  | 工程量 | 金额（元）
[7 empty] | 综合单价 |  | 合价 | 其中
暂估价
分部小计
| D.15 | 标志桩
36 | 040205004001 | 金属标志牌 | 1.名称：地面金属标志牌 2.部位:人行道及行车道 3.做法:详见标志桩及标志牌结构图 | 个 |  | 4
37 | 080601011001 | 标志桩 | 1.名称：地面标志桩 2.混凝土强度等级:C30 商品砼 3.工作位置：绿化带内 4.土方挖运、回填 5.钢筋制作安装 6.模板制作安装、拆除 7.调和漆 8.做法:详见标志桩及标志牌结构图 | 根 |  | 8
分部小计
| D.16 | 破除及修复绿化带、人行道
38 | 041001002001 | 拆除绿化带 | 1.名称：拆除绿化带 2.厚度：投标人踏勘现场后自主报价 3.运距：投标人自定 | m2 |  | 825.5
39 | 050101010001 | 绿化带恢复 | 1.名称：绿化带恢复 2.厚度：投标人踏勘现场后自主报价 3.运距：投标人自定 | m2 |  | 825.5
40 | 041001001001 | 拆除路面 | 1.名称：拆除行车道路面及路基 2.厚度：投标人踏勘现场后自主报价 3.运距：投标人自定 | m2 |  | 350.8
41 | 041001001002 | 行车道恢复 | 1.名称：行车道路面及路基恢复 2.厚度：投标人踏勘现场后自主报价 3.运距：投标人自定 | m2 |  | 350.8
本页小计
注：为计取规费等的使用，可在表中增设其中：“定额人工费”。
表—08
分部分项工程和单价措施项目清单与计价表
工程名称：供应紫鑫生物蒸汽管道（沿金禾工业园厂内道路敷设）工程 |  |  |  |  | 标段：供应紫鑫生物蒸汽管道（沿金禾工业园厂内道路敷设）工程 |  |  | 第 11 页 共 18 页
序号 | 项目编码 | 项目名称 | 项目特征描述 | 计量单位 |  | 工程量 | 金额（元）
[7 empty] | 综合单价 |  | 合价 | 其中
暂估价
分部小计
| D.17 | 防腐
42 | 031210001001 | 阴极保护 | 1.测试桩规格:CP-F-III 2.长效CuSO4参比电极规格:W-CX-III（Cu/CuSO4) 3.其他详见图纸设计 | 支 |  | 5
43 | 031210003001 | 牺牲阳极 | 1.镁牺牲阳极作阴极保护 2.阳极用量:22kg/支 3.填包料用量:50kg/袋 4.其他详见图纸设计 | 支 |  | 60
44 | 171409003001 | 电力电缆 | 1.规格:YJV-0.6/1KV 1*10mm2 2.敷设方式、部位:埋地敷设、牺牲阳极阴极保护系统 3.其他详见图纸设计 | m |  | 700
45 | 031210003002 | 牺牲阳极 | 1.测试桩接线 2.焊压铜鼻子、接线、焊点防腐 3.其他详见图纸设计 | 对 |  | 5
46 | 031210003003 | 牺牲阳极 | 1.系统测试 | 个 |  | 5
分部小计
| D.18 | 架空管道
本页小计
注：为计取规费等的使用，可在表中增设其中：“定额人工费”。
表—08
分部分项工程和单价措施项目清单与计价表
工程名称：供应紫鑫生物蒸汽管道（沿金禾工业园厂内道路敷设）工程 |  |  |  |  | 标段：供应紫鑫生物蒸汽管道（沿金禾工业园厂内道路敷设）工程 |  |  | 第 12 页 共 18 页
序号 | 项目编码 | 项目名称 | 项目特征描述 | 计量单位 |  | 工程量 | 金额（元）
[7 empty] | 综合单价 |  | 合价 | 其中
暂估价
47 | 040501002010 | 架空蒸汽管道DN150 | 1.名称:钢套钢预制架空保温管 2.工作管规格:20#钢，无缝钢管D159*5mm 3.外保护层规格:1mm彩钢板（另列清单项） 3.保温层结构、厚度:耐高温离心玻璃棉及耐高温铝箔玻纤布复合保温结构（另列清单项） 4.工作管红丹防锈漆两遍 5.架空钢管防腐技术要求:3PE防腐，具体详见防腐设计说明 6.气凝胶详见图纸 6.X射线探伤检查详见图纸 7.超声波探伤检查详见图纸 8.其余详设计说明及图纸 | m |  | 165
分部小计
| D.19 | 架空弯头
48 | 040502002037 | 预制保温弯头安装 | 1.材质:20# 2.规格:90°DN150 R=1.5D D159*5 3.预制保温弯头安装及外护管接口制作安装 4.缓冲垫材料：可用VGA泡沫或其他弹性泡沫材料制作，但材料应具有恢复原状的功能，缓冲垫片厚度为120mm 5.保温及防腐技术要求：详见图纸说明 | 个 |  | 13
本页小计
注：为计取规费等的使用，可在表中增设其中：“定额人工费”。
表—08
分部分项工程和单价措施项目清单与计价表
工程名称：供应紫鑫生物蒸汽管道（沿金禾工业园厂内道路敷设）工程 |  |  |  |  | 标段：供应紫鑫生物蒸汽管道（沿金禾工业园厂内道路敷设）工程 |  |  | 第 13 页 共 18 页
序号 | 项目编码 | 项目名称 | 项目特征描述 | 计量单位 |  | 工程量 | 金额（元）
[7 empty] | 综合单价 |  | 合价 | 其中
暂估价
49 | 040502002038 | 预制保温弯头安装 | 1.材质:20# 2.规格:45°DN150 R=1.5D D159*5 3.预制保温弯头安装及外护管接口制作安装 4.缓冲垫材料：可用VGA泡沫或其他弹性泡沫材料制作，但材料应具有恢复原状的功能，缓冲垫片厚度为120mm 5.保温及防腐技术要求：详见图纸说明 | 个 |  | 4
50 | 040502011003 | 耐高压自密封旋转补偿器 | 1.名称:耐高压自密封旋转补偿器 2.材质及规格:DN150 2.5MPa、300° | 个 |  | 4
分部小计
| D.20 | 架空保温材料
51 | 031208002007 | 离心玻璃棉 | 1.绝热材料品种:耐高温离心玻璃棉 2.绝热厚度:详见图纸 3.管道外径:具体根据不同管道考虑，见图纸 | m3 |  | 27
52 | 031208007006 | 铝箔 | 1.材料:铝箔 2.层数:根据保温层玻璃棉厚度而定，详见图纸 | m2 |  | 746
53 | 040501002009 | 彩钢板 | 1.材质及规格:彩钢板外护管1mm 2.直径:详见设计图纸 3.其余做法详见图纸 | m2 |  | 249
分部小计
| D.21 | 架空管道固定支架
54 | 040309005003 | 管道固定支座 | 1.名称：架空管道固定支座制作安装 2.规格:DN150 3.做法详见图纸 | 个 |  | 4
分部小计
本页小计
注：为计取规费等的使用，可在表中增设其中：“定额人工费”。
表—08
分部分项工程和单价措施项目清单与计价表
工程名称：供应紫鑫生物蒸汽管道（沿金禾工业园厂内道路敷设）工程 |  |  |  |  | 标段：供应紫鑫生物蒸汽管道（沿金禾工业园厂内道路敷设）工程 |  |  | 第 14 页 共 18 页
序号 | 项目编码 | 项目名称 | 项目特征描述 | 计量单位 |  | 工程量 | 金额（元）
[7 empty] | 综合单价 |  | 合价 | 其中
暂估价
| D.22 | 架空管道抱箍式活动支座
55 | 040503003004 | 管道抱箍式活动支座 | 1.名称：架空管道抱箍式活动支座 2.规格:DN150 | 个 |  | 21
分部小计
| D.23 | 架空蒸汽管道混凝土支架
56 | 010101004001 | 挖基坑土方 | 1.土壤类别:投标人综合考虑 2.挖土深度:详见设计图纸 | m3 |  | 200.15
57 | 010103001001 | 回填方 | 1.密实度要求:满足施工及规范要求 2.填方材料品种:合格土 3.填方来源、运距:场内土方回填 | m3 |  | 149.19
58 | 010103002001 | 余方弃置 | 1.废弃料品种:渣土 2.弃置点及运距:投标人自行考虑 | m3 |  | 50.96
59 | 010501001001 | 垫层 | 1.混凝土种类:商品砼 2.混凝土强度等级:C15 | m3 |  | 10.14
60 | 010501003001 | 独立基础 | 1.混凝土种类:商品砼 2.混凝土强度等级:C30 | m3 |  | 33.66
61 | 010502001001 | 矩形柱（支架） | 1.混凝土种类:商品砼 2.混凝土强度等级:C30 3.管道：DN150 4.底架空，高出地面0.5m 5.其他详见图纸 | m3 |  | 3.17
62 | 010502001002 | 矩形柱（支架） | 1.混凝土种类:商品砼 2.混凝土强度等级:C30 3.管道：DN150 4.高架空，高出地面3m 5.其他详见图纸 | m3 |  | 8.62
63 | 010515001001 | 现浇构件钢筋 | 1.现浇构件带肋钢筋 HRB400 12 | t |  | 0.849
64 | 010515001002 | 现浇构件钢筋 | 1.现浇构件带肋钢筋 HRB400 16 | t |  | 0.973
本页小计
注：为计取规费等的使用，可在表中增设其中：“定额人工费”。
表—08
分部分项工程和单价措施项目清单与计价表
工程名称：供应紫鑫生物蒸汽管道（沿金禾工业园厂内道路敷设）工程 |  |  |  |  | 标段：供应紫鑫生物蒸汽管道（沿金禾工业园厂内道路敷设）工程 |  |  | 第 15 页 共 18 页
序号 | 项目编码 | 项目名称 | 项目特征描述 | 计量单位 |  | 工程量 | 金额（元）
[7 empty] | 综合单价 |  | 合价 | 其中
暂估价
65 | 010515001003 | 现浇构件钢筋 | 1.现浇构件带肋钢筋 HRB400 18 | t |  | 0.15
66 | 010515001004 | 现浇构件钢筋 | 1.箍筋带肋钢筋 HRB400 12 | t |  | 0.1
67 | 010515001005 | 现浇构件钢筋 | 1.箍筋带肋钢筋 HRB400 8 | t |  | 0.469
68 | 010516002001 | 预埋铁件 | 1.M-1预埋铁件 2.具体详见图纸设计 | t |  | 0.45
分部小计
| D.24 | 架空处疏水装置
69 | 040502005040 | 阀门安装 | 1.名称：焊接阀门 2.规格:DN50 WZ60H-40 WCB | 个 |  | 3
70 | 040502005041 | 阀门安装 | 1.名称：启动疏水阀门 2.规格:DN50 J41H-40 WCB 3.包括配套法兰、垫片、螺栓、螺母 | 个 |  | 3
71 | 040502005042 | 阀门安装 | 1.名称：经常疏水关断阀门 2.规格:DN32 J41H-40 WCB 3.包括配套法兰、垫片、螺栓、螺母 | 个 |  | 3
72 | 040502005043 | 阀门安装 | 1.名称：杠杆浮球式疏水器 2.规格:CS42H-40C DN32 WCB | 个 |  | 3
73 | 040501002011 | 无缝钢管 | 1.材质:20# 2.规格:D57*4 3.不含主材 | m |  | 9
74 | 040501002012 | 无缝钢管 | 1.材质:20# 2.规格:D38*3.5 3.不含主材 | m |  | 3
75 | 040502002039 | 弯头安装 | 1.材质:20# 2.规格:90°DN50 R=1.5D 2.5MPa 300℃ 3.保温及防腐技术要求：详见图纸说明 4.不含管件主材 | 个 |  | 6
本页小计
注：为计取规费等的使用，可在表中增设其中：“定额人工费”。
表—08
分部分项工程和单价措施项目清单与计价表
工程名称：供应紫鑫生物蒸汽管道（沿金禾工业园厂内道路敷设）工程 |  |  |  |  | 标段：供应紫鑫生物蒸汽管道（沿金禾工业园厂内道路敷设）工程 |  |  | 第 16 页 共 18 页
序号 | 项目编码 | 项目名称 | 项目特征描述 | 计量单位 |  | 工程量 | 金额（元）
[7 empty] | 综合单价 |  | 合价 | 其中
暂估价
76 | 040502002040 | 弯头安装 | 1.材质:20# 2.规格:90°DN32 R=1.5D 2.5MPa 300℃ 3.保温及防腐技术要求：详见图纸说明 4.不含管件主材 | 个 |  | 9
77 | 040502002041 | 异径三通安装 | 1.材质:20# 2.规格:DN50*50*32 2.5MPa 300℃ 3.保温及防腐技术要求:详见图纸说明 4.不含管件主材 | 个 |  | 3
78 | 040503003005 | 角钢制作、安装 | 1.名称：角钢 2.规格、型号:∠60*60*7 3.其与做法详见图纸说明 | t |  | 0.027
79 | 040309005004 | 隔热管托 | 1.名称：隔热管托DN50 2.规格、型号:详见设计图纸 3.其与做法详见图纸说明 | 个 |  | 3
80 | 040309005005 | 隔热管托 | 1.名称：隔热管托DN32 2.规格、型号:详见设计图纸 3.其与做法详见图纸说明 | 个 |  | 3
81 | 040504002009 | 混凝土疏水井 | 1.井室尺寸：600*600*600mm 2.土方开挖、回填 3.土方运距:投标人自定 4.其他做法:详见大样图、结构图 | 座 |  | 3
82 | 031208002008 | 离心玻璃棉 | 1.绝热材料品种:耐高温离心玻璃棉 2.绝热厚度:详见图纸 3.管道外径:具体根据不同管道考虑，见图纸 | m3 |  | 0.3
83 | 031208007007 | 铝箔 | 1.材料:铝箔 2.层数:根据保温层玻璃棉厚度而定，详见图纸 | m2 |  | 9
84 | 040501002013 | 彩钢板 | 1.材质及规格:彩钢板外护管0.6mm 2.直径:详见设计图纸 3.其余做法详见图纸 | m2 |  | 4
分部小计
本页小计
注：为计取规费等的使用，可在表中增设其中：“定额人工费”。
表—08
分部分项工程和单价措施项目清单与计价表
工程名称：供应紫鑫生物蒸汽管道（沿金禾工业园厂内道路敷设）工程 |  |  |  |  | 标段：供应紫鑫生物蒸汽管道（沿金禾工业园厂内道路敷设）工程 |  |  | 第 17 页 共 18 页
序号 | 项目编码 | 项目名称 | 项目特征描述 | 计量单位 |  | 工程量 | 金额（元）
[7 empty] | 综合单价 |  | 合价 | 其中
暂估价
| D.25 | 架空处闸阀
85 | 040502005044 | 阀门 | 1.名称:闸阀 2.材质及规格:DN150mm、Z61H-40C 3.连接方式:法兰连接 | 个 |  | 1
分部小计
| D.26 | 架空处绿化带破除及修复
86 | 041001002002 | 拆除绿化带 | 1.名称：拆除绿化带 2.厚度：投标人踏勘现场后自主报价 3.运距：投标人自定 | m2 |  | 2.1
87 | 050101010002 | 绿化带恢复 | 1.名称：绿化带恢复 2.厚度：投标人踏勘现场后自主报价 3.运距：投标人自定 | m2 |  | 2.1
分部小计
其他
88 | 01B001 | 常态化疫情防控措施费 | 1.名称:常态化疫情防控措施费 | 工日 |  | 1268
分部小计
措施项目
89 | 011702001001 | 垫层模板 | 1.制作安装拆除、整理堆放运输 2.模板、支撑材质及支撑方式:自定 | m2 |  | 19.84
90 | 011702001002 | 基础模板 | 1.制作安装拆除、整理堆放运输 2.模板、支撑材质及支撑方式:自定 | m2 |  | 72.36
91 | 011702002001 | 支架模板 | 1.制作安装拆除、整理堆放运输 2.模板、支撑材质及支撑方式:自定 | m2 |  | 113.84
本页小计
注：为计取规费等的使用，可在表中增设其中：“定额人工费”。
表—08
分部分项工程和单价措施项目清单与计价表
工程名称：供应紫鑫生物蒸汽管道（沿金禾工业园厂内道路敷设）工程 |  |  |  |  | 标段：供应紫鑫生物蒸汽管道（沿金禾工业园厂内道路敷设）工程 |  |  | 第 18 页 共 18 页
序号 | 项目编码 | 项目名称 | 项目特征描述 | 计量单位 |  | 工程量 | 金额（元）
[7 empty] | 综合单价 |  | 合价 | 其中
暂估价
92 | 041101005001 | 井字架 | 1.井深:2m以内 | 座 |  | 1
93 | 041106001001 | 大型机械设备进出场及安拆 | 1.机械设备名称:综合考虑 2.机械设备规格型号:投标人自定 3.含进出场及安拆费用 | 项 |  | 1
分部小计
本页小计
合 计
注：为计取规费等的使用，可在表中增设其中：“定额人工费”。
表—08

## 表-12 其他项目清单与计价汇总表
其他项目清单与计价汇总表
工程名称：供应紫鑫生物蒸汽管道（沿金禾工业园厂内道路敷设）工程 |  |  | 标段：供应紫鑫生物蒸汽管道（沿金禾工业园厂内道路敷设）工程 |  | 第 1 页 共 1 页
序号 | 项目名称 | 金额（元） |  | 结算金额（元） |  | 备注
1 | 暂列金额 | 120000.00 |  |  |  | 明细详见表-12-1
2 | 暂估价 | 0.00
2.1 | 材料暂估价 | — |  |  |  | 明细详见表-12-2
2.2 | 专业工程暂估价 | 0.00 |  |  |  | 明细详见表-12-3
3 | 计日工 |  |  |  |  | 明细详见表-12-4
4 | 总承包服务费 |  |  |  |  | 明细详见表-12-5
5 | 索赔与现场签证费 | 0.00
6 | 增值税 | 10800.00
合 计 | [5 empty] | —
注：材料（工程设备）暂估单价进入清单项目综合单价，此处不汇总。
表—12

## 表-12-1 暂列金额表
暂列金额明细表
工程名称：供应紫鑫生物蒸汽管道（沿金禾工业园厂内道路敷设）工程 |  |  | 标段：供应紫鑫生物蒸汽管道（沿金禾工业园厂内道路敷设）工程 |  | 第 1 页 共 1 页
序号 | 项目名称 | 计量单位 |  | 暂定金额（元） |  | 备注
1 | 预留金 | 元 |  | 120000 |  | 除税价
合 计 |  |  |  | 120000.00 |  | —
注：此表由招标人填写，如不能详列，也可只列暂列金额总额，投标人应将上述暂列金额计入投标总价中。
表—12—1

## 表-12-2 材料(工程设备)暂估价及调整表
材料（工程设备）暂估单价及调整表
工程名称：供应紫鑫生物蒸汽管道（沿金禾工业园厂内道路敷设）工程 | [5 empty] | 标段：供应紫鑫生物蒸汽管道（沿金禾工业园厂内道路敷设）工程 |  |  |  | 第 1 页 共 1 页
序号 | 材料(工程设备) 名称、规格、型号 | 计量单位 | 数量 |  | 暂估（元） |  |  | 确认(元) |  |  | 差额±(元) |  | 备注
|  |  | 暂估 | 确认 | 单价 |  | 合价 | 单价 | 合价 |  | 单价 | 合价
合 计
注：1.此表由招标人填写“暂估单价”，并在备注栏说明暂估价的材料、工程设备拟用在那些清单项目上，投标人应将上述材料、工程设备暂估单价计入工程量清单综合单价报价中
表—12—2

## 表-12-3 专业工程暂估价及结算价表
专业工程暂估价及结算价表
工程名称：供应紫鑫生物蒸汽管道（沿金禾工业园厂内道路敷设）工程 |  |  | 标段：供应紫鑫生物蒸汽管道（沿金禾工业园厂内道路敷设）工程 |  | 第 1 页 共 1 页
序号 | 工程名称 | 工程内容 | 暂估金额 （元） | 结算金额 (元) | 差额 ±(元) | 备注
1
合 计 |  |  | 0.00 |  |  | —
注：此表“暂估金额”由招标人填写，投标人应将“暂估金额”计入投标总价中。结算时按合同约定结算金额填写。
表—12—3

## 表-12-4 计日工表
计日工表
工程名称：供应紫鑫生物蒸汽管道（沿金禾工业园厂内道路敷设）工程 |  |  |  | 标段：供应紫鑫生物蒸汽管道（沿金禾工业园厂内道路敷设）工程 |  | 第 1 页 共 1 页
编号 | 项目名称 | 单位 | 暂定数量 |  | 单价(元) |  | 合价（元）
1 | 人工
1.1
人工小计
2 | 材料
2.1
材料小计
3 | 施工机具使用费
3.1
施工机具使用费小计
4 | 费用
总 计
注：此表项目名称、暂定数量由招标人填写，编制招标控制价时，单价由招标人按有关计价规定确定；投标时，单价由投标人自主报价，按暂定数量计算合价计入投标总价中。结算时，按发承包双方确认的实际数量计算合价。
表—12—4

## 表-12-5 总承包服务费计价表
总承包服务费计价表
工程名称：供应紫鑫生物蒸汽管道（沿金禾工业园厂内道路敷设）工程 |  |  |  | 标段：供应紫鑫生物蒸汽管道（沿金禾工业园厂内道路敷设）工程 |  | 第 1 页 共 1 页
序号 | 项目名称 | 项目价值（元） | 服务内容 |  | 计算基础 |  | 费率(%) | 金额（元）
1 | 发包人发包专业工程
1.1
小计
2 | 发包人提供的材料
2.1
小计
| 合 计 | - | - |  |  |  | -
注：此表项目名称、服务内容由招标人填写，编制招标控制价时，费率及金额由招标人按有关计价规定确定；投标时，费率及金额由投标人自主报价，计入投标总价中。
表—12—5

## 表-20 发包人提供材料和工程设备一览表
发包人提供材料和工程设备一览表
工程名称：供应紫鑫生物蒸汽管道（沿金禾工业园厂内道路敷设）工程 |  |  |  |  | 标段：供应紫鑫生物蒸汽管道（沿金禾工业园厂内道路敷设）工程 |  | 第 1 页 共 1 页
序号 | 材料(工程设备) 名称、规格、型号 | 单位 | 数量 | 单价(元) |  | 交货方式 |  | 送达地点 | 备注
注：此表由招标人填写，供投标人在投标报价、确定总承包服务费时参考
表-20

## 表-21 承包人提供主要材料和工程设备一览表
承包人提供主要材料和工程设备一览表
(适用于造价信息差额调整法)
工程名称：供应紫鑫生物蒸汽管道（沿金禾工业园厂内道路敷设）工程 | [5 empty] | 标段：供应紫鑫生物蒸汽管道（沿金禾工业园厂内道路敷设）工程 |  | 第 1 页 共 1 页
序号 | 名称、规格、型号 | 单位 | 数量 | 风险系数 (%) | 基准单价 （元） |  | 投标单价 （元） |  | 发承包人 确认单价 (元) | 备注
注：1.此表由招标人填写除“投标单价”栏的内容，投标人在投标时自主确定投标单价。 2.招标人应优先采用工程造价管理机构发布的单价，未发布的，通过市场调查确定其基准单价。
表-21

## 表-22 承包人提供材料和工程设备一览表
承包人提供主要材料和工程设备一览表
(适用于价格指数差额调整法)
工程名称：供应紫鑫生物蒸汽管道（沿金禾工业园厂内道路敷设）工程 |  |  |  | 标段：供应紫鑫生物蒸汽管道（沿金禾工业园厂内道路敷设）工程 |  | 第 1 页 共 1 页
序号 | 名称、规格、型号 | 变值权重B | 基本价格指数F0 |  | 现行价格指数F1 |  | 备注
| 定值权重A |  | — |  | —
合计 |  |  | — |  | —
注：1.“名称、规格、型号”、“基本价格指数”栏由招标人填写，基本价格指数应首先采用工程造价管理机构发布的价格指数，没有时，可采用发布的价格代替。如人工、机械费也采用本法调整，由招标人在“名称”栏填写。 2.“变值权重”栏由投标人根据该项人工、机械费和材料、工程设备价值在投标报价中所占的比例填写。1减去其比例为定值权重。 3.“现行价格指数”按约定的付款证书相关周期最后一天的前42天的各项价格指数填写，该指数应首先采用工程造价管理机构发布的价格指数，没有时，可采用发布的价格代替。
表-22