## 表-08 分部分项工程和单价措施项目清单与计价表
招标工程量清单
工程名称：黄石市桂林南路管网改造工程（第一标段） |  |  |  |  | 标段：黄石市桂林南路管网改造工程（有轨电车段） |  |  | 第 1 页 共 4 页
序号 | 项目编码 | 项目名称 | 项目特征描述 | 计量单位 |  | 工程量 | 金额（元）
[7 empty] | 综合单价 |  | 合价 | 其中
暂估价
雨水
拆除部分
1 | 041001001001 | 拆除路面 | 机械拆除沥青混凝土路面16CM厚 | m2 |  | 617.7
2 | 041001001002 | 拆除路面 | 机械拆除混凝土路面30CM厚 | m2 |  | 617.7
3 | 041001003001 | 拆除基层 | 机械拆除水稳层54CM厚 | m2 |  | 617.7
4 | 040103002001 | 余方弃置 | 1.路面拆除混凝土破块外运 2.运距5KM | m3 |  | 617.7
分部小计
土方部分
5 | 040101002001 | 挖沟槽土方 | 1.土壤类别:详见地勘报告 2.管道土方开挖 | m3 |  | 351.28
6 | 040101003001 | 挖基坑土方 | 1.土壤类别:详见地勘报告 2.检查井土方开挖 | m3 |  | 1062.79
7 | 040103001001 | 回填方 | 1.填方材料品种:合格土源，自行考虑 2.填方来源、场内转运等:自行考虑 | m3 |  | 1186.85
8 | 040103002002 | 余方弃置 | 1.土方外运 2.运距5KM | m3 |  | 227.22
分部小计
雨水管网
9 | 040501001001 | 混凝土管 | 1.名称:承插砼管 2.材质及规格:DN300 3.连接形式:橡胶圈接口 4.铺设深度:见设计 5.管道检验及试验要求:按规范要求 | m |  | 216.31
10 | 030413004001 | 管道包封 | 1.名称:管道包封 2.规格:雨水管DN300 3.混凝土强度等级:C20 | m |  | 216.31
11 | 040504009001 | 雨水口 | 1.单箅雨水口680*380 2.16S518 P8 | 座 |  | 26
12 | 040504009004 | 雨水口 | 1.单篦雨水口加固 2.做法详见图纸 | 座 |  | 26
本页小计
注：为计取规费等的使用，可在表中增设其中：“定额人工费”。
表—08
招标工程量清单
工程名称：黄石市桂林南路管网改造工程（有轨电车段4条污水及雨水） |  |  |  |  | 标段：黄石市桂林南路管网改造工程（有轨电车段） |  |  | 第 2 页 共 4 页
序号 | 项目编码 | 项目名称 | 项目特征描述 | 计量单位 |  | 工程量 | 金额（元）
[7 empty] | 综合单价 |  | 合价 | 其中
暂估价
13 | 040501001003 | 沟槽回填碎石 | 1.填方材料品种:沟槽回填碎石 2.填方来源、运距:自行考虑 | m3 |  | 14.28
分部小计
分部小计
污水
拆除部分
14 | 041001001003 | 拆除路面 | 机械拆除沥青混凝土路面16CM厚 | m2 |  | 169.72
15 | 041001001004 | 拆除路面 | 机械拆除混凝土路面30CM厚 | m2 |  | 169.72
16 | 041001003002 | 拆除基层 | 机械拆除水稳层54CM厚 | m2 |  | 169.72
17 | 040103002003 | 余方弃置 | 1.路面拆除混凝土破块外运 2.运距5KM | m3 |  | 169.72
分部小计
土方部分
18 | 040101002002 | 挖沟槽土方 | 1.土壤类别:详见地勘报告 2.管道土方开挖 | m3 |  | 541.79
19 | 040101003002 | 挖基坑土方 | 1.土壤类别:详见地勘报告 2.检查井土方开挖 | m3 |  | 901.51
20 | 040103001002 | 回填方 | 1.填方材料品种:合格土源，自行考虑 2.填方来源、场内转运等:自行考虑 | m3 |  | 987.04
21 | 040103001003 | 回填方 | 1.填方材料品种:石屑 2.填方来源、运距:投标人自行考虑 | m3 |  | 162.13
22 | 040103002004 | 余方弃置 | 1.土方外运 2.运距5KM | m3 |  | 294.12
分部小计
污水管网
本页小计
注：为计取规费等的使用，可在表中增设其中：“定额人工费”。
表—08
招标工程量清单
工程名称：黄石市桂林南路管网改造工程（有轨电车段4条污水及雨水） |  |  |  |  | 标段：黄石市桂林南路管网改造工程（有轨电车段） |  |  | 第 3 页 共 4 页
序号 | 项目编码 | 项目名称 | 项目特征描述 | 计量单位 |  | 工程量 | 金额（元）
[7 empty] | 综合单价 |  | 合价 | 其中
暂估价
23 | 040501001004 | 混凝土管 | 1.名称:承插砼管 2.材质及规格:DN400 3.连接形式:橡胶圈接口 4.铺设深度:见设计 5.管道检验及试验要求:按规范要求 | m |  | 120.36
24 | 040504002014 | 混凝土井 | 1.DN1000圆形污水检查井 2.20S515 P30 3.井均深3.65m | 座 |  | 4
25 | 040504002016 | 混凝土井 | 1.污水检查井加固 2.做法详见图纸 | 座 |  | 1
26 | 040504002017 | 混凝土井防坠网 | 1.污水检查井防坠网 2.做法详见图纸 | 座 |  | 4
27 | 040501001005 | 沟槽回填砂 | 1.填方材料品种:沟槽回填中粗砂 2.填方来源、运距:自行考虑 | m3 |  | 145.58
28 | 040501001006 | 沟槽回填碎石 | 1.填方材料品种:沟槽回填碎石 2.填方来源、运距:自行考虑 | m3 |  | 16.97
分部小计
支护工程
29 | 010202006001 | 钢板桩 | 1.地层情况:详见图纸 2.桩长:6m 3.板桩规格:拉森钢板桩(F SP-IV型),IV-U-400*170*15.5(详见图纸) | m |  | 3610.8
30 | 010202011001 | 钢支撑 | 1.钢材品种、规格:Q345B无缝钢管φ325*12 2.钢支撑安装、拆除、回收等 3.钢支撑使用时间综合考虑 | t |  | 2.19
31 | 010202011002 | 钢支撑 | 1.钢材品种、规格:Q345B钢腰梁（双拼工32b) 2.钢支撑安装、拆除、回收等 3.钢支撑使用时间综合考虑 | t |  | 19.04
32 | 010401014001 | 砖地沟、明沟 | 1.砖砌排水沟 | m |  | 272.87
分部小计
本页小计
注：为计取规费等的使用，可在表中增设其中：“定额人工费”。
表—08
招标工程量清单
工程名称：黄石市桂林南路管网改造工程（有轨电车段4条污水及雨水） |  |  |  |  | 标段：黄石市桂林南路管网改造工程（有轨电车段） |  |  | 第 4 页 共 4 页
序号 | 项目编码 | 项目名称 | 项目特征描述 | 计量单位 |  | 工程量 | 金额（元）
[7 empty] | 综合单价 |  | 合价 | 其中
暂估价
分部小计
措施项目
33 | 011705001001 | 大型机械设备进出场及安拆 | 大型机械设备进出场及安拆 | 台·次 |  | 1
34 | 041104001001 | 钢板通铺道路 | 钢板通铺道路 | m2 |  | 324.74
35 | 041107002001 | 排水、降水 |  | 昼夜 |  | 13
分部小计
本页小计
合 计
注：为计取规费等的使用，可在表中增设其中：“定额人工费”。
表—08