## 表-08 分部分项工程和单价措施项目清单与计价表
分部分项工程和单价措施项目清单与计价表
工程名称：市政工程 |  |  |  |  | 标段：磁湖北岸中学排水工程劳务 |  |  | 第 1 页 共 2 页
序号 | 项目编码 | 项目名称 | 项目特征描述 | 计量单位 |  | 工程量 | 金额（元）
[7 empty] | 综合单价 |  | 合价 | 其中
暂估价
污水
1 | 040101002001 | 挖沟槽土方 | 1.土壤类别:综合 2.挖土深度:2m内 | m3 |  | 84.57
2 | 040103001001 | 回填方 | 1.密实度要求:满足设计要求 2.填方材料品种:中粗砂 3.范围：管顶500mm内回填 | m3 |  | 136.02
3 | 040103001002 | 回填方 | 1.密实度要求:满足设计要求 2.填方材料品种:利用土 | m3 |  | 387.73
4 | 040103002001 | 余方弃置 | 1.废弃料品种:沟槽、基坑余土 2.运距:自行考虑 | m3 |  | 84.57
5 | 170904001001 | 垫层 | 1.材料品种、规格:中粗砂垫层 2.厚度:100mm厚 | m3 |  | 27.2
6 | 040501004001 | 塑料管 | 1.名称：污水管 2.材质及规格:HDPE双壁波纹管DN300 3.连接形式:胶圈接口 | m |  | 247.3
7 | 040504001001 | 砌筑井 | 1.井名称:圆形砖砌污水检查井 2.井规格:Φ1000 | 座 |  | 13
分部小计
路面破除及恢复
8 | 040202001002 | 路床(槽）整形 | 1.部位:机动车道 | m2 |  | 357.3
9 | 041001001002 | 拆除路面 | 1.材质:水泥混凝土 2.厚度:20cm 3.运距:自行考虑 | m2 |  | 357.3
10 | 041001003002 | 拆除基层 | 1.材质:水泥稳定层 2.厚度:30cm 3.部位:车行道 4.运距:自行考虑 | m2 |  | 357.3
11 | 040202015003 | 水泥稳定碎(砾）石 | 1.一次水稳层 2.水泥含量:5% 3.厚度:15cm | m2 |  | 357.3
12 | 040202015004 | 水泥稳定碎(砾）石 | 1.二次水稳层 2.水泥含量:5% 3.厚度:15cm | m2 |  | 357.3
本页小计
注：为计取规费等的使用，可在表中增设其中：“定额人工费”。
表—08
分部分项工程和单价措施项目清单与计价表
工程名称：市政工程 |  |  |  |  | 标段：磁湖北岸中学排水工程劳务 |  |  | 第 2 页 共 2 页
序号 | 项目编码 | 项目名称 | 项目特征描述 | 计量单位 |  | 工程量 | 金额（元）
[7 empty] | 综合单价 |  | 合价 | 其中
暂估价
13 | 040203007002 | 水泥混凝土 | 1.混凝土强度等级:C30 2.厚度:20cm | m2 |  | 357.3
分部小计
措施项目
分部小计
本页小计
合 计
注：为计取规费等的使用，可在表中增设其中：“定额人工费”。
表—08