## 扉-1 招标工程量清单扉页
|  | 100万吨年破碎筛分生产线建设工程-土建工程（钢结构） |  | 工程
招标工程量清单
招 标 人： |  |  | 造 价咨询人：
| (单位盖章) |  |  |  | (单位资质专用章)
法定代表人 或其授权人： |  |  | 法定代表人 或其授权人：
| (签字或盖章) |  |  |  | (签字或盖章)
编 制 人： |  |  | 复 核 人：
| (造价人员签字盖专用章) |  |  |  | (造价工程师签字盖专用章)
编 制 时 间： | 年 月 日 |  | 复 核 时 间： |  | 年 月 日
扉—1

## 表-08 分部分项工程和单价措施项目清单与计价表【采石场二
分部分项工程和单价措施项目清单与计价表
工程名称：采石场二土建工程 |  |  |  |  | 标段：100万吨年破碎筛分生产线建设工程-土建工程（钢结构） |  |  | 第 1 页 共 3 页
序号 | 项目编码 | 项目名称 | 项目特征描述 | 计量单位 |  | 工程量 | 金额（元）
[7 empty] | 综合单价 |  | 合价 | 其中
暂估价
金属结构工程
1 | 010603001001 | 钢柱 | 1.构件类型:钢柱 2.钢材品种、规格:焊接H型钢，Q235B钢 3.单根柱重量:3T以内 4.钢柱构件运输投标人自理 5.具体做法详见图纸设计说明 | t |  | 8.475
2 | 010604001001 | 钢梁 | 1.构件类型:钢梁 2.钢材品种、规格:焊接H型钢，Q345B钢 3.单根重量:1.5T以内 4.钢梁构件运输投标人自理 5.具体做法详见图纸设计说明 | t |  | 6.3
3 | 010606001001 | 钢支撑、钢拉条 | 1.构件类型:钢性系杆 2.钢材品种、规格:Q235B钢 圆管Φ89*3.0 3.单根重量:1T以内 4.具体做法详见图纸设计说明 | t |  | 0.48
4 | 010606001004 | 钢支撑、钢拉条 | 1.构件类型:钢柱间支撑 2.钢材品种、规格:圆钢，Q235BΦ20 3.单根重量:1T以内 4.具体做法详见图纸设计说明 | t |  | 0.173
5 | 010606001002 | 钢拉条 | 1.构件类型:直拉条、斜拉条 2.钢材品种、规格:Q235B钢，圆钢φ12 3.具体做法详见图纸设计说明 | t |  | 0.29
6 | 010606001003 | 隅撑 | 1.构件类型:隅撑 2.钢材品种、规格:角钢、钢管，Q235B钢 3.具体做法详见图纸设计说明 | t |  | 0.048
7 | 010606001005 | 套管 | 1.构件类型:套管 2.钢材品种、规格:圆钢、套管，Q235B钢 3.具体做法详见图纸设计说明 | t |  | 0.183
8 | 010606002001 | 钢檩条 | 1.构件类型:墙面钢檩条 2.钢材品种、规格:C型钢、槽钢，Q355B钢 3.油漆:热镀锌 | t |  | 3.616
本页小计
注：为计取规费等的使用，可在表中增设其中：“定额人工费”。
表—08
分部分项工程和单价措施项目清单与计价表
工程名称：采石场二土建工程 |  |  |  |  | 标段：100万吨年破碎筛分生产线建设工程-土建工程（钢结构） |  |  | 第 2 页 共 3 页
序号 | 项目编码 | 项目名称 | 项目特征描述 | 计量单位 |  | 工程量 | 金额（元）
[7 empty] | 综合单价 |  | 合价 | 其中
暂估价
9 | 010606002002 | 钢檩条 | 1.构件类型:屋面钢檩条 2.钢材品种、规格:C型钢、槽钢，Q355B钢 3.油漆:热镀锌 | t |  | 1.491
10 | 010606002003 | 钢檩条（门柱、门梁） | 1.构件类型:门柱、门梁 2.钢材品种、规格:C型钢，Q355B钢 3.油漆:热镀锌 | t |  | 0.2
11 | 010606011001 | 钢板天沟 | 1.构件类型:天沟 2.钢材品种、规格:钢板，Q235B钢，2.5mm厚 3.油漆:热镀锌 | t |  | 0.922
12 | 010605001001 | 钢板屋面板 | 1.构件类型:屋面单层彩钢板 2.钢材品种、规格:HV840型0.5mm厚 3.具体做法详见图纸设计说明 | m2 |  | 348.46
13 | 010605002001 | 钢板墙板 | 1.构件类型:墙面单层彩钢板 2.钢材品种、规格:HV900型0.45mm厚 3.具体做法详见图纸设计说明 | m2 |  | 978.62
14 | 010606013001 | 零星钢构件 | 1.构件类型:零星钢构件 2.钢材品种、规格:Q235B钢 3.油漆:热镀锌 | t |  | 0.717
15 | 010803001001 | 金属卷帘(闸）门 | 1.构件类型:电动卷帘门 2.钢材品种、规格:Q235B钢，4.5m*5.0m 3.油漆:热镀锌 | m2 |  | 45
16 | 011405001001 | 金属面油漆 | 1.喷刷涂料构件名称:钢柱、钢梁、刚屋面、钢构件 2.油漆: 除锈：除镀锌构件外，钢构件制作前表面均应进行喷砂（抛丸）除锈处理，不得手工除锈，除锈质量等级应达到合格标准。钢构件经除锈处理后应立即喷涂防锈漆1道，灰色调和漆2道 3.具体做法详见图纸设计说明 | m2 |  | 2572.23
本页小计
注：为计取规费等的使用，可在表中增设其中：“定额人工费”。
表—08
分部分项工程和单价措施项目清单与计价表
工程名称：采石场二土建工程 |  |  |  |  | 标段：100万吨年破碎筛分生产线建设工程-土建工程（钢结构） |  |  | 第 3 页 共 3 页
序号 | 项目编码 | 项目名称 | 项目特征描述 | 计量单位 |  | 工程量 | 金额（元）
[7 empty] | 综合单价 |  | 合价 | 其中
暂估价
17 | 011407005002 | 金属构件刷防火涂料 | 1.喷刷防火涂料构件名称:钢梁 2.防火等级要求:防火时效1.5h 3.涂料品种、喷刷遍数:薄涂型防火涂料 | m2 |  | 2572.23
18 | 040901010002 | 高强螺栓 | 1.材料种类:高强螺栓M24 | 套 |  | 116
19 | 010516001001 | 螺栓 | 1.构件类型:基础预埋螺栓 2.钢材品种、规格:Q235B钢 3.具体做法详见图纸设计说明 | t |  | 0.133
20 | 010902004001 | 屋面排水管 | 1.排水管品种、规格:Φ110PVC落水管 | m |  | 140
21 | 011701001001 | 综合脚手架 | 1.建筑结构形式:单层厂房 2.檐口高度:14m | m2 |  | 345.44
分部小计
措施项目
分部小计
本页小计
合 计
注：为计取规费等的使用，可在表中增设其中：“定额人工费”。
表—08

## 表-12 其他项目清单与计价汇总表【采石场二土建工程】
其他项目清单与计价汇总表
工程名称：采石场二土建工程 |  |  | 标段：100万吨年破碎筛分生产线建设工程-土建工程（钢结构） |  | 第 1 页 共 1 页
序号 | 项目名称 | 金额（元） |  | 结算金额（元） |  | 备注
1 | 暂列金额 | 0.00 |  |  |  | 明细详见表-12-1
2 | 暂估价 | 0.00
2.1 | 材料暂估价 | — |  |  |  | 明细详见表-12-2
2.2 | 专业工程暂估价 | 0.00 |  |  |  | 明细详见表-12-3
3 | 计日工 |  |  |  |  | 明细详见表-12-4
4 | 总承包服务费 |  |  |  |  | 明细详见表-12-5
5 | 索赔与现场签证费 | 0.00
6 | 增值税 | 0.00
合 计 | [5 empty] | —
注：材料（工程设备）暂估单价进入清单项目综合单价，此处不汇总。
表—12

## 表-20 发包人提供材料和工程设备一览表【采石场二土建工程】
发包人提供材料和工程设备一览表
工程名称：采石场二土建工程 |  |  |  |  | 标段：100万吨年破碎筛分生产线建设工程-土建工程（钢结构） |  | 第 1 页 共 1 页
序号 | 材料(工程设备) 名称、规格、型号 | 单位 | 数量 | 单价(元) |  | 交货方式 |  | 送达地点 | 备注
1 | 压型彩钢板 δ0.45 HV900型 | m2 |  | 45.21
2 | H型钢HN350*175 | t |  | 3684.45
3 | H型钢HN350*175 | t |  | 3684.45
4 | 压型彩钢板 δ0.5 HV840型 | m2 |  | 48.11
5 | C型钢180*60*20*2.0 | t |  | 3563.94
6 | 彩钢卷帘 | m2 |  | 289.84
7 | 彩钢板 δ0.5 | m2 |  | 48.11
8 | C型钢220*75*20*2.2 | t |  | 3563.94
9 | 镀锌薄钢板 δ2~2.5 | kg |  | 3.76
10 | 圆管Φ114*3.0 | t |  | 3644.28
11 | 圆钢φ12 | t |  | 3684.45
12 | 圆钢Φ20 | t |  | 3845.12
13 | 角铁 50 | t |  | 3604.12
14 | 彩钢密封圈 | 只 |  | 5.94
15 | 薄型防火涂料 | kg |  | 3.69
16 | 橡皮密封条 20*4 | m |  | 6.34
17 | 密封膏 | kg |  | 49.49
18 | 防水密封胶 | 支 |  | 7.53
19 | 酚醛调和漆 各色 | kg |  | 17.71
20 | 环氧富锌底漆 | kg |  | 32.14
21 | 钢丝绳 φ12 | kg |  | 8.85
22 | 红丹防锈漆 | kg |  | 24.82
23 | 环氧富锌底漆稀释剂 | kg |  | 32.14
24 | 稀释剂 | kg |  | 16.47
25 | 钢丝绳 φ8 | m |  | 6.61
26 | 油漆溶剂油 | kg |  | 3.35
注：此表由招标人填写，供投标人在投标报价、确定总承包服务费时参考
表-20

## 表-08 分部分项工程和单价措施项目清单与计价表【采石场一
分部分项工程和单价措施项目清单与计价表
工程名称：采石场一土建工程 |  |  |  |  | 标段：100万吨年破碎筛分生产线建设工程-土建工程（钢结构） |  |  | 第 1 页 共 3 页
序号 | 项目编码 | 项目名称 | 项目特征描述 | 计量单位 |  | 工程量 | 金额（元）
[7 empty] | 综合单价 |  | 合价 | 其中
暂估价
金属结构工程
1 | 010603001001 | 钢柱 | 1.构件类型:钢柱 2.钢材品种、规格:焊接H型钢，Q235B钢 3.单根柱重量:3T以内 4.钢柱构件运输投标人自理 5.具体做法详见图纸设计说明 | t |  | 14.163
2 | 010604001001 | 钢梁 | 1.构件类型:钢梁 2.钢材品种、规格:焊接H型钢，Q345B钢 3.单根重量:1.5T以内 4.钢梁构件运输投标人自理 5.具体做法详见图纸设计说明 | t |  | 8.24
3 | 010606001001 | 钢支撑、钢拉条 | 1.构件类型:钢性系杆 2.钢材品种、规格:Q235B钢 圆管Φ114*3.5 3.单根重量:1T以内 4.具体做法详见图纸设计说明 | t |  | 1.735
4 | 010606001004 | 钢支撑、钢拉条 | 1.构件类型:钢柱间支撑 2.钢材品种、规格:圆钢，Q235BΦ20 3.单根重量:1T以内 4.具体做法详见图纸设计说明 | t |  | 0.354
5 | 010606001002 | 钢拉条 | 1.构件类型:直拉条、斜拉条 2.钢材品种、规格:Q235B钢，圆钢φ12 3.具体做法详见图纸设计说明 | t |  | 0.76
6 | 010606001003 | 隅撑 | 1.构件类型:隅撑 2.钢材品种、规格:角钢、钢管，Q235B钢 3.具体做法详见图纸设计说明 | t |  | 0.324
7 | 010606001005 | 套管 | 1.构件类型:套管 2.钢材品种、规格:圆钢、套管，Q235B钢 3.具体做法详见图纸设计说明 | t |  | 0.374
8 | 010606002001 | 钢檩条 | 1.构件类型:墙面钢檩条 2.钢材品种、规格:C型钢、槽钢，Q355B钢 3.油漆:热镀锌 | t |  | 6.751
本页小计
注：为计取规费等的使用，可在表中增设其中：“定额人工费”。
表—08
分部分项工程和单价措施项目清单与计价表
工程名称：采石场一土建工程 |  |  |  |  | 标段：100万吨年破碎筛分生产线建设工程-土建工程（钢结构） |  |  | 第 2 页 共 3 页
序号 | 项目编码 | 项目名称 | 项目特征描述 | 计量单位 |  | 工程量 | 金额（元）
[7 empty] | 综合单价 |  | 合价 | 其中
暂估价
9 | 010606002002 | 钢檩条 | 1.构件类型:屋面钢檩条 2.钢材品种、规格:C型钢、槽钢，Q355B钢 3.油漆:热镀锌 | t |  | 6.558
10 | 010606002003 | 钢檩条（门柱、门梁） | 1.构件类型:门柱、门梁 2.钢材品种、规格:C型钢，Q355B钢 3.油漆:热镀锌 | t |  | 0.2
11 | 010606011001 | 钢板天沟 | 1.构件类型:天沟 2.钢材品种、规格:钢板，Q235B钢，2.5mm厚 3.油漆:热镀锌 | t |  | 1.845
12 | 010605001001 | 钢板屋面板 | 1.构件类型:屋面单层彩钢板 2.钢材品种、规格:HV840型0.5mm厚 3.具体做法详见图纸设计说明 | m2 |  | 1127.95
13 | 010605002001 | 钢板墙板 | 1.构件类型:墙面单层彩钢板 2.钢材品种、规格:HV900型0.45mm厚 3.具体做法详见图纸设计说明 | m2 |  | 1831.8
14 | 010606013001 | 零星钢构件 | 1.构件类型:零星钢构件 2.钢材品种、规格:Q235B钢 3.油漆:热镀锌 | t |  | 1.73
15 | 010803001001 | 金属卷帘(闸）门 | 1.构件类型:电动卷帘门 2.钢材品种、规格:Q235B钢，4.5m*5.0m 3.油漆:热镀锌 | m2 |  | 45
16 | 011405001001 | 金属面油漆 | 1.喷刷涂料构件名称:钢柱、钢梁、刚屋面、钢构件 2.油漆: 除锈：除镀锌构件外，钢构件制作前表面均应进行喷砂（抛丸）除锈处理，不得手工除锈，除锈质量等级应达到合格标准。钢构件经除锈处理后应立即喷涂防锈漆2道，灰色调和漆2道 3.具体做法详见图纸设计说明 | m2 |  | 2271.52
本页小计
注：为计取规费等的使用，可在表中增设其中：“定额人工费”。
表—08
分部分项工程和单价措施项目清单与计价表
工程名称：采石场一土建工程 |  |  |  |  | 标段：100万吨年破碎筛分生产线建设工程-土建工程（钢结构） |  |  | 第 3 页 共 3 页
序号 | 项目编码 | 项目名称 | 项目特征描述 | 计量单位 |  | 工程量 | 金额（元）
[7 empty] | 综合单价 |  | 合价 | 其中
暂估价
17 | 011407005002 | 金属构件刷防火涂料 | 1.喷刷防火涂料构件名称:钢梁 2.防火等级要求:防火时效1.5h 3.涂料品种、喷刷遍数:薄涂型防火涂料 | m2 |  | 2271.52
18 | 040901010002 | 高强螺栓 | 1.材料种类:高强螺栓M22 | 套 |  | 80
19 | 040901010004 | 高强螺栓 | 1.材料种类:高强螺栓M27 | 套 |  | 128
20 | 010516001001 | 螺栓 | 1.构件类型:基础预埋螺栓 2.钢材品种、规格:Q235B钢 3.具体做法详见图纸设计说明 | t |  | 0.152
21 | 010902004001 | 屋面排水管 | 1.排水管品种、规格:Φ110PVC落水管 | m |  | 224
22 | 011701001001 | 综合脚手架 | 1.建筑结构形式:单层厂房 2.檐口高度:14m | m2 |  | 1122.26
分部小计
措施项目
分部小计
本页小计
合 计
注：为计取规费等的使用，可在表中增设其中：“定额人工费”。
表—08

## 表-12 其他项目清单与计价汇总表【采石场一土建工程】
其他项目清单与计价汇总表
工程名称：采石场一土建工程 |  |  | 标段：100万吨年破碎筛分生产线建设工程-土建工程（钢结构） |  | 第 1 页 共 1 页
序号 | 项目名称 | 金额（元） |  | 结算金额（元） |  | 备注
1 | 暂列金额 | 0.00 |  |  |  | 明细详见表-12-1
2 | 暂估价 | 0.00
2.1 | 材料暂估价 | — |  |  |  | 明细详见表-12-2
2.2 | 专业工程暂估价 | 0.00 |  |  |  | 明细详见表-12-3
3 | 计日工 |  |  |  |  | 明细详见表-12-4
4 | 总承包服务费 |  |  |  |  | 明细详见表-12-5
5 | 索赔与现场签证费 | 0.00
6 | 增值税 | 0.00
合 计 | [5 empty] | —
注：材料（工程设备）暂估单价进入清单项目综合单价，此处不汇总。
表—12

## 表-20 发包人提供材料和工程设备一览表【采石场一土建工程】
发包人提供材料和工程设备一览表
工程名称：采石场一土建工程 |  |  |  |  | 标段：100万吨年破碎筛分生产线建设工程-土建工程（钢结构） |  | 第 1 页 共 1 页
序号 | 材料(工程设备) 名称、规格、型号 | 单位 | 数量 | 单价(元) |  | 交货方式 |  | 送达地点 | 备注
1 | 压型彩钢板 δ0.45 HV900型 | m2 |  | 45.21
2 | 压型彩钢板 δ0.5 HV840型 | m2 |  | 48.11
3 | H型钢HN350*175 | t |  | 3684.45
4 | H型钢HN350*175 | t |  | 3684.45
5 | C型钢180*60*20*2.0 | t |  | 3563.94
6 | C型钢220*75*20*2.2 | t |  | 3563.94
7 | 彩钢板 δ0.5 | m2 |  | 48.11
8 | 彩钢卷帘 | m2 |  | 289.84
9 | 镀锌薄钢板 δ2~2.5 | kg |  | 3.76
10 | 圆管Φ114*3.0 | t |  | 3644.28
11 | 圆钢φ12 | t |  | 3684.45
12 | 圆钢Φ20 | t |  | 3845.12
13 | 角铁 50 | t |  | 3604.12
14 | 彩钢密封圈 | 只 |  | 5.94
15 | 薄型防火涂料 | kg |  | 3.69
16 | 橡皮密封条 20*4 | m |  | 6.34
17 | 密封膏 | kg |  | 49.49
18 | 防水密封胶 | 支 |  | 7.53
19 | 环氧富锌底漆 | kg |  | 32.14
20 | 酚醛调和漆 各色 | kg |  | 17.71
21 | 红丹防锈漆 | kg |  | 24.82
22 | 钢丝绳 φ12 | kg |  | 8.85
23 | 环氧富锌底漆稀释剂 | kg |  | 32.14
24 | 油漆溶剂油 | kg |  | 3.35
25 | 稀释剂 | kg |  | 16.47
26 | 钢丝绳 φ8 | m |  | 6.61
注：此表由招标人填写，供投标人在投标报价、确定总承包服务费时参考
表-20