## 扉-1 招标工程量清单扉页
|  | 100万吨年破碎筛分生产线建设工程-土建工程（劳务） |  | 工程
招标工程量清单
招 标 人： |  |  | 造 价咨询人：
| (单位盖章) |  |  |  | (单位资质专用章)
法定代表人 或其授权人： |  |  | 法定代表人 或其授权人：
| (签字或盖章) |  |  |  | (签字或盖章)
编 制 人： |  |  | 复 核 人：
| (造价人员签字盖专用章) |  |  |  | (造价工程师签字盖专用章)
编 制 时 间： | 年 月 日 |  | 复 核 时 间： |  | 年 月 日
扉—1

## 表-08 分部分项工程和单价措施项目清单与计价表【采石场二
分部分项工程和单价措施项目清单与计价表
工程名称：采石场二土建工程 |  |  |  |  | 标段：100万吨年破碎筛分生产线建设工程-土建工程（劳务） |  |  | 第 1 页 共 4 页
序号 | 项目编码 | 项目名称 | 项目特征描述 | 计量单位 |  | 工程量 | 金额（元）
[7 empty] | 综合单价 |  | 合价 | 其中
暂估价
土方工程
1 | 010101004001 | 挖基坑土方 | 1.土壤类别:综合考虑 2.挖土深度:详见设计图纸 3.弃土运距:投标人自定 | m3 |  | 26.78
2 | 010101003001 | 挖沟槽土方 | 1.土壤类别:综合考虑 2.挖土深度:详见设计图纸 3.弃土运距:投标人自定 | m3 |  | 42.57
3 | 010103001001 | 回填方 | 1.密实度要求、填方粒径要求:满足施工规范要求 2.填方材料品种:合格土 3.填方来源、运距:投标人自定 | m3 |  | 54.08
4 | 010103002001 | 余方弃置 | 1.余方弃置 2.弃置点及运距:10km | m3 |  | 15.27
分部小计
砌筑工程
5 | 010401003001 | 实心砖墙 | 1.砖品种、规格、强度等级:MU20混凝土实心砖 240*115*53 2.部位:240mm厚外墙 3.砂浆强度等级:M10预拌水泥砂浆 4.详施工图 | m3 |  | 16.75
分部小计
混凝土及钢筋混凝土工程
6 | 010501001001 | 垫层 | 1.混凝土种类:商品混凝土 2.混凝土强度等级:C15 | m3 |  | 4.09
7 | 010501003001 | 独立基础 | 1.混凝土种类:商品混凝土 2.混凝土强度等级:C30 | m3 |  | 2.59
8 | 010502001001 | 矩形柱 | 1.混凝土种类:商品混凝土 2.混凝土强度等级:C30 | m3 |  | 0.92
9 | 010503001001 | 基础梁 | 1.混凝土种类:商品混凝土 2.混凝土强度等级:C30 | m3 |  | 7.67
本页小计
注：为计取规费等的使用，可在表中增设其中：“定额人工费”。
表—08
分部分项工程和单价措施项目清单与计价表
工程名称：采石场二土建工程 |  |  |  |  | 标段：100万吨年破碎筛分生产线建设工程-土建工程（劳务） |  |  | 第 2 页 共 4 页
序号 | 项目编码 | 项目名称 | 项目特征描述 | 计量单位 |  | 工程量 | 金额（元）
[7 empty] | 综合单价 |  | 合价 | 其中
暂估价
10 | 010507001001 | 散水 | 1.素土夯实，向外坡4% 2.150厚3:7灰土 3.60厚C15混凝土垫层 4.素水泥浆一道 5.20厚1:2.5水泥砂浆压实赶光 6.做法：详见散水-12J1 散3-60 | m2 |  | 55.82
11 | 010507001002 | 坡道 | 1.素土夯实，向外坡4% 2.300厚3:7灰土 3.100厚C15混凝土垫层 4.素水泥浆一道 5.20厚1:2.5水泥砂浆抹面，15宽水泥金刚砂防滑条中距150，凸出坡面4 6.做法：详见坡道12J1 坡4-100 | m2 |  | 22.5
12 | 010515001001 | 现浇构件钢筋 | 1.钢筋种类、规格:HRB300 Φ8 | t |  | 0.226
13 | 010515001002 | 现浇构件钢筋 | 1.钢筋种类、规格:HRB400 Φ10 | t |  | 0.128
14 | 010515001003 | 现浇构件钢筋 | 1.钢筋种类、规格:HRB400 Φ14 | t |  | 0.06
15 | 010515001004 | 现浇构件钢筋 | 1.钢筋种类、规格:HRB400 Φ16 | t |  | 0.371
16 | 010515001005 | 现浇构件钢筋 | 1.钢筋种类、规格:HRB400 Φ18 | t |  | 0.316
分部小计
地面装饰工程
17 | 011101001001 | 水泥砂浆楼地面 | 1.20厚1:2.5水泥砂浆压实赶光 2.素水泥浆一道 3.100厚C15混凝土垫层，每6m设置分仓缝，柱脚承台边加设分仓缝 4.150厚3:7灰土 5.素土夯实，压实系数大于0.95 | m2 |  | 345.44
本页小计
注：为计取规费等的使用，可在表中增设其中：“定额人工费”。
表—08
分部分项工程和单价措施项目清单与计价表
工程名称：采石场二土建工程 |  |  |  |  | 标段：100万吨年破碎筛分生产线建设工程-土建工程（劳务） |  |  | 第 3 页 共 4 页
序号 | 项目编码 | 项目名称 | 项目特征描述 | 计量单位 |  | 工程量 | 金额（元）
[7 empty] | 综合单价 |  | 合价 | 其中
暂估价
分部小计
墙面装饰工程
18 | 011201001001 | 墙面一般抹灰 | 1. 墙体类型:内墙 2. 9厚1:3水泥石灰砂浆 | m2 |  | 83.62
19 | 011201001002 | 墙面一般抹灰 | 1. 墙体类型:外墙 2. 9厚1:3水泥石灰砂浆 | m2 |  | 83.62
20 | 011204003001 | 块料墙面 | 1.素水泥浆一道 2.3-4厚1:1水泥砂浆加水重20%白乳胶镶贴 3.4-5厚釉面砖，白水泥浆擦缝 | m2 |  | 83.62
21 | 011204003002 | 块料墙面 | 1.素水泥浆一道 2.3-4厚1:1水泥砂浆加水重20%白乳胶镶贴 3.4-5厚外墙面砖，白水泥浆擦缝 | m2 |  | 83.62
分部小计
措施项目
22 | 011702001001 | 基础垫层 | 1.模板类型：垫层 2.模板材质及支撑形式：投标人自定 | m2 |  | 19.35
23 | 011702001002 | 基础 | 1.基础类型:独立基础 2.模板材质及支撑形式：投标人自定 | m2 |  | 17.28
24 | 011702005001 | 基础梁 | 1.模板类型：基础梁 2.模板材质及支撑形式：投标人自定 | m2 |  | 58.06
25 | 011702002001 | 矩形柱 | 1.模板类型：矩形柱 2.模板材质及支撑形式：投标人自定 | m2 |  | 12.44
26 | 011702029001 | 散水 | 1.模板类型：散水 2.模板材质及支撑形式：投标人自定 | m2 |  | 4.19
27 | 011702029002 | 坡道 | 1.模板类型：坡道 2.模板材质及支撑形式：投标人自定 | m2 |  | 1.9
本页小计
注：为计取规费等的使用，可在表中增设其中：“定额人工费”。
表—08
分部分项工程和单价措施项目清单与计价表
工程名称：采石场二土建工程 |  |  |  |  | 标段：100万吨年破碎筛分生产线建设工程-土建工程（劳务） |  |  | 第 4 页 共 4 页
序号 | 项目编码 | 项目名称 | 项目特征描述 | 计量单位 |  | 工程量 | 金额（元）
[7 empty] | 综合单价 |  | 合价 | 其中
暂估价
分部小计
措施项目
分部小计
本页小计
合 计
注：为计取规费等的使用，可在表中增设其中：“定额人工费”。
表—08

## 表-12 其他项目清单与计价汇总表【采石场二土建工程】
其他项目清单与计价汇总表
工程名称：采石场二土建工程 |  |  | 标段：100万吨年破碎筛分生产线建设工程-土建工程（劳务） |  | 第 1 页 共 1 页
序号 | 项目名称 | 金额（元） |  | 结算金额（元） |  | 备注
1 | 暂列金额 | 0.00 |  |  |  | 明细详见表-12-1
2 | 暂估价 | 0.00
2.1 | 材料暂估价 | — |  |  |  | 明细详见表-12-2
2.2 | 专业工程暂估价 | 0.00 |  |  |  | 明细详见表-12-3
3 | 计日工 |  |  |  |  | 明细详见表-12-4
4 | 总承包服务费 |  |  |  |  | 明细详见表-12-5
5 | 索赔与现场签证费 | 0.00
6 | 增值税 | 0.00
合 计 | [5 empty] | —
注：材料（工程设备）暂估单价进入清单项目综合单价，此处不汇总。
表—12

## 表-20 发包人提供材料和工程设备一览表【采石场二土建工程】
发包人提供材料和工程设备一览表
工程名称：采石场二土建工程 |  |  |  |  | 标段：100万吨年破碎筛分生产线建设工程-土建工程（劳务） |  | 第 1 页 共 1 页
序号 | 材料(工程设备) 名称、规格、型号 | 单位 | 数量 | 单价(元) |  | 交货方式 |  | 送达地点 | 备注
1 | 钢筋HPB300 φ8 | kg |  | 3.95
2 | 钢筋HRB400 φ10 | kg |  | 3.62
3 | 钢筋HRB400 φ16 | kg |  | 3.48
4 | 钢筋HRB400 φ18 | kg |  | 3.46
5 | 钢筋HRB400 φ14 | kg |  | 3.54
注：此表由招标人填写，供投标人在投标报价、确定总承包服务费时参考
表-20

## 表-08 分部分项工程和单价措施项目清单与计价表【采石场一
分部分项工程和单价措施项目清单与计价表
工程名称：采石场一土建工程 |  |  |  |  | 标段：100万吨年破碎筛分生产线建设工程-土建工程（劳务） |  |  | 第 1 页 共 4 页
序号 | 项目编码 | 项目名称 | 项目特征描述 | 计量单位 |  | 工程量 | 金额（元）
[7 empty] | 综合单价 |  | 合价 | 其中
暂估价
土方工程
1 | 010101004001 | 挖基坑土方 | 1.土壤类别:综合考虑 2.挖土深度:详见设计图纸 | m3 |  | 44.64
2 | 010101003001 | 挖沟槽土方 | 1.土壤类别:综合考虑 2.挖土深度:详见设计图纸 | m3 |  | 82.94
3 | 010103001001 | 回填方 | 1.密实度要求、填方粒径要求:满足施工规范要求 2.填方材料品种:合格土 3.填方来源、运距:投标人自定 | m3 |  | 99.57
4 | 010103002001 | 余方弃置 | 1.余方弃置 2.弃置点及运距:10km | m3 |  | 28.01
分部小计
砌筑工程
5 | 010401003001 | 实心砖墙 | 1.砖品种、规格、强度等级:MU20混凝土实心砖 240*115*53 2.部位:240mm厚外墙 3.砂浆强度等级:M10预拌水泥砂浆 4.详施工图 | m3 |  | 33.25
分部小计
混凝土及钢筋混凝土工程
6 | 010501001001 | 垫层 | 1.混凝土种类:商品混凝土 2.混凝土强度等级:C15 | m3 |  | 7.59
7 | 010501003001 | 独立基础 | 1.混凝土种类:商品混凝土 2.混凝土强度等级:C30 | m3 |  | 4.32
8 | 010502001001 | 矩形柱 | 1.混凝土种类:商品混凝土 2.混凝土强度等级:C30 | m3 |  | 1.55
9 | 010503001001 | 基础梁 | 1.混凝土种类:商品混凝土 2.混凝土强度等级:C30 | m3 |  | 14.55
本页小计
注：为计取规费等的使用，可在表中增设其中：“定额人工费”。
表—08
分部分项工程和单价措施项目清单与计价表
工程名称：采石场一土建工程 |  |  |  |  | 标段：100万吨年破碎筛分生产线建设工程-土建工程（劳务） |  |  | 第 2 页 共 4 页
序号 | 项目编码 | 项目名称 | 项目特征描述 | 计量单位 |  | 工程量 | 金额（元）
[7 empty] | 综合单价 |  | 合价 | 其中
暂估价
10 | 010507001001 | 散水 | 1.素土夯实，向外坡4% 2.150厚3:7灰土 3.60厚C15混凝土垫层 4.素水泥浆一道 5.20厚1:2.5水泥砂浆压实赶光 6.做法：详见散水-12J1 散3-60 | m2 |  | 110.83
11 | 010507001002 | 坡道 | 1.素土夯实，向外坡4% 2.300厚3:7灰土 3.100厚C15混凝土垫层 4.素水泥浆一道 5.20厚1:2.5水泥砂浆抹面，15宽水泥金刚砂防滑条中距150，凸出坡面4 6.做法：详见坡道12J1 坡4-100 | m2 |  | 22.5
12 | 010515001001 | 现浇构件钢筋 | 1.钢筋种类、规格:HRB300 Φ8 | t |  | 0.489
13 | 010515001002 | 现浇构件钢筋 | 1.钢筋种类、规格:HRB400 Φ10 | t |  | 0.255
14 | 010515001003 | 现浇构件钢筋 | 1.钢筋种类、规格:HRB400 Φ14 | t |  | 0.242
15 | 010515001004 | 现浇构件钢筋 | 1.钢筋种类、规格:HRB400 Φ16 | t |  | 0.787
16 | 010515001005 | 现浇构件钢筋 | 1.钢筋种类、规格:HRB400 Φ18 | t |  | 0.689
分部小计
地面装饰工程
17 | 011101001001 | 水泥砂浆楼地面 | 1.20厚1:2.5水泥砂浆压实赶光 2.素水泥浆一道 3.100厚C15混凝土垫层，每6m设置分仓缝，柱脚承台边加设分仓缝 4.150厚3:7灰土 5.素土夯实，压实系数大于0.95 | m2 |  | 1122.26
本页小计
注：为计取规费等的使用，可在表中增设其中：“定额人工费”。
表—08
分部分项工程和单价措施项目清单与计价表
工程名称：采石场一土建工程 |  |  |  |  | 标段：100万吨年破碎筛分生产线建设工程-土建工程（劳务） |  |  | 第 3 页 共 4 页
序号 | 项目编码 | 项目名称 | 项目特征描述 | 计量单位 |  | 工程量 | 金额（元）
[7 empty] | 综合单价 |  | 合价 | 其中
暂估价
分部小计
墙面装饰工程
18 | 011201001001 | 墙面一般抹灰 | 1. 墙体类型:内墙 2. 9厚1:3水泥石灰砂浆 | m2 |  | 173.66
19 | 011201001002 | 墙面一般抹灰 | 1. 墙体类型:外墙 2. 9厚1:3水泥石灰砂浆 | m2 |  | 173.66
20 | 011204003001 | 块料墙面 | 1.素水泥浆一道 2.3-4厚1:1水泥砂浆加水重20%白乳胶镶贴 3.4-5厚釉面砖，白水泥浆擦缝 | m2 |  | 173.66
21 | 011204003002 | 块料墙面 | 1.素水泥浆一道 2.3-4厚1:1水泥砂浆加水重20%白乳胶镶贴 3.4-5厚外墙面砖，白水泥浆擦缝 | m2 |  | 173.66
分部小计
措施项目
22 | 011702001001 | 基础垫层 | 1.模板类型：垫层 2.模板材质及支撑形式：投标人自定 | m2 |  | 35.92
23 | 011702001002 | 基础 | 1.基础类型:独立基础 2.模板材质及支撑形式：投标人自定 | m2 |  | 28.8
24 | 011702005001 | 基础梁 | 1.模板类型：基础梁 2.模板材质及支撑形式：投标人自定 | m2 |  | 110.83
25 | 011702002001 | 矩形柱 | 1.模板类型：矩形柱 2.模板材质及支撑形式：投标人自定 | m2 |  | 20.84
26 | 011702029001 | 散水 | 1.模板类型：散水 2.模板材质及支撑形式：投标人自定 | m2 |  | 8.31
27 | 011702029002 | 坡道 | 1.模板类型：坡道 2.模板材质及支撑形式：投标人自定 | m2 |  | 1.9
本页小计
注：为计取规费等的使用，可在表中增设其中：“定额人工费”。
表—08
分部分项工程和单价措施项目清单与计价表
工程名称：采石场一土建工程 |  |  |  |  | 标段：100万吨年破碎筛分生产线建设工程-土建工程（劳务） |  |  | 第 4 页 共 4 页
序号 | 项目编码 | 项目名称 | 项目特征描述 | 计量单位 |  | 工程量 | 金额（元）
[7 empty] | 综合单价 |  | 合价 | 其中
暂估价
分部小计
措施项目
分部小计
本页小计
合 计
注：为计取规费等的使用，可在表中增设其中：“定额人工费”。
表—08

## 表-12 其他项目清单与计价汇总表【采石场一土建工程】
其他项目清单与计价汇总表
工程名称：采石场一土建工程 |  |  | 标段：100万吨年破碎筛分生产线建设工程-土建工程（劳务） |  | 第 1 页 共 1 页
序号 | 项目名称 | 金额（元） |  | 结算金额（元） |  | 备注
1 | 暂列金额 | 0.00 |  |  |  | 明细详见表-12-1
2 | 暂估价 | 0.00
2.1 | 材料暂估价 | — |  |  |  | 明细详见表-12-2
2.2 | 专业工程暂估价 | 0.00 |  |  |  | 明细详见表-12-3
3 | 计日工 |  |  |  |  | 明细详见表-12-4
4 | 总承包服务费 |  |  |  |  | 明细详见表-12-5
5 | 索赔与现场签证费 | 0.00
6 | 增值税 | 0.00
合 计 | [5 empty] | —
注：材料（工程设备）暂估单价进入清单项目综合单价，此处不汇总。
表—12

## 表-20 发包人提供材料和工程设备一览表【采石场一土建工程】
发包人提供材料和工程设备一览表
工程名称：采石场一土建工程 |  |  |  |  | 标段：100万吨年破碎筛分生产线建设工程-土建工程（劳务） |  | 第 1 页 共 1 页
序号 | 材料(工程设备) 名称、规格、型号 | 单位 | 数量 | 单价(元) |  | 交货方式 |  | 送达地点 | 备注
1 | 钢筋HPB300 φ8 | kg |  | 3.95
2 | 钢筋HRB400 φ10 | kg |  | 3.62
3 | 钢筋HRB400 φ14 | kg |  | 3.54
4 | 钢筋HRB400 φ16 | kg |  | 3.48
5 | 钢筋HRB400 φ18 | kg |  | 3.46
注：此表由招标人填写，供投标人在投标报价、确定总承包服务费时参考
表-20

## 表-08 分部分项工程和单价措施项目清单与计价表【剪力墙】
分部分项工程和单价措施项目清单与计价表
工程名称：剪力墙 |  |  |  |  | 标段：100万吨年破碎筛分生产线建设工程-土建工程（劳务） |  |  | 第 1 页 共 2 页
序号 | 项目编码 | 项目名称 | 项目特征描述 | 计量单位 |  | 工程量 | 金额（元）
[7 empty] | 综合单价 |  | 合价 | 其中
暂估价
土方工程
1 | 010101002001 | 挖一般土方 | 1.土壤类别:综合考虑 2.挖土深度:详见设计图纸 3.弃土运距:投标人自定 | m3 |  | 316.8
2 | 010103001001 | 回填方 | 1.密实度要求、填方粒径要求:满足施工规范要求 2.填方材料品种:合格土 3.填方来源、运距:投标人自定 | m3 |  | 18
3 | 010103002001 | 余方弃置 | 1.余方弃置 2.弃置点及运距:10km | m3 |  | 298.8
分部小计
混凝土及钢筋混凝土工程
4 | 010501001001 | 垫层 | 1.混凝土种类:商品混凝土 2.混凝土强度等级:C15 | m3 |  | 28.8
5 | 010501004001 | 满堂基础 | 1.混凝土种类:商品混凝土 2.混凝土强度等级:C30 | m3 |  | 270
6 | 010504001001 | 直形墙 | 1.混凝土种类:商品混凝土 2.混凝土强度等级:C30 | m3 |  | 135
7 | 010515001001 | 现浇构件钢筋 | 1.钢筋种类、规格:HRB300 Φ6 | t |  | 0.133
8 | 010515001002 | 现浇构件钢筋 | 1.钢筋种类、规格:HRB400 Φ14 | t |  | 14.077
9 | 010515001003 | 现浇构件钢筋 | 1.钢筋种类、规格:HRB400 Φ20 | t |  | 11.706
分部小计
措施项目
10 | 011701002001 | 外脚手架 | 1.搭设方式:投标人自定 2.搭设高度:3.6米以外 3.脚手架材质:投标人自定，满足施工规范要求 | m2 |  | 450
11 | 011702001001 | 基础垫层 | 1.模板类型：垫层 2.模板材质及支撑形式：投标人自定 | m2 |  | 18.48
本页小计
注：为计取规费等的使用，可在表中增设其中：“定额人工费”。
表—08
分部分项工程和单价措施项目清单与计价表
工程名称：剪力墙 |  |  |  |  | 标段：100万吨年破碎筛分生产线建设工程-土建工程（劳务） |  |  | 第 2 页 共 2 页
序号 | 项目编码 | 项目名称 | 项目特征描述 | 计量单位 |  | 工程量 | 金额（元）
[7 empty] | 综合单价 |  | 合价 | 其中
暂估价
12 | 011702001002 | 基础 | 1.基础类型:满堂基础 2.模板材质及支撑形式：投标人自定 | m2 |  | 184.5
13 | 011702011001 | 直形墙 | 1.模板类型：直形墙 （8m以内 含超高） 2.模板材质及支撑形式：投标人自定 | m2 |  | 902.25
分部小计
措施项目
分部小计
本页小计
合 计
注：为计取规费等的使用，可在表中增设其中：“定额人工费”。
表—08

## 表-12 其他项目清单与计价汇总表【剪力墙】
其他项目清单与计价汇总表
工程名称：剪力墙 |  |  | 标段：100万吨年破碎筛分生产线建设工程-土建工程（劳务） |  | 第 1 页 共 1 页
序号 | 项目名称 | 金额（元） |  | 结算金额（元） |  | 备注
1 | 暂列金额 | 0.00 |  |  |  | 明细详见表-12-1
2 | 暂估价 | 0.00
2.1 | 材料暂估价 | — |  |  |  | 明细详见表-12-2
2.2 | 专业工程暂估价 | 0.00 |  |  |  | 明细详见表-12-3
3 | 计日工 |  |  |  |  | 明细详见表-12-4
4 | 总承包服务费 |  |  |  |  | 明细详见表-12-5
5 | 索赔与现场签证费 | 0.00
6 | 增值税 | 0.00
合 计 | [5 empty] | —
注：材料（工程设备）暂估单价进入清单项目综合单价，此处不汇总。
表—12

## 表-20 发包人提供材料和工程设备一览表【剪力墙】
发包人提供材料和工程设备一览表
工程名称：剪力墙 |  |  |  |  | 标段：100万吨年破碎筛分生产线建设工程-土建工程（劳务） |  | 第 1 页 共 1 页
序号 | 材料(工程设备) 名称、规格、型号 | 单位 | 数量 | 单价(元) |  | 交货方式 |  | 送达地点 | 备注
1 | 钢筋HPB300 φ6 | kg |  | 3.95
2 | 钢筋HRB400 φ14 | kg |  | 3.54
3 | 钢筋HRB400 φ20 | kg |  | 3.46
4 | 红丹防锈漆 | kg |  | 24.82
5 | 油漆溶剂油 | kg |  | 3.35
注：此表由招标人填写，供投标人在投标报价、确定总承包服务费时参考
表-20

## 表-08 分部分项工程和单价措施项目清单与计价表【设备安装
分部分项工程和单价措施项目清单与计价表
工程名称：设备安装基础土方工程 |  |  |  |  | 标段：100万吨年破碎筛分生产线建设工程-土建工程（劳务） |  |  | 第 1 页 共 2 页
序号 | 项目编码 | 项目名称 | 项目特征描述 | 计量单位 |  | 工程量 | 金额（元）
[7 empty] | 综合单价 |  | 合价 | 其中
暂估价
颚式破碎机土方工程
1 | 010101002001 | 挖一般土方 | 1.土壤类别:综合考虑 2.挖土深度:详见设计图纸 | m3 |  | 1685.05
2 | 010103001001 | 回填方 | 1.密实度要求、填方粒径要求:满足施工规范要求 2.填方材料品种:合格土 3.填方来源、运距:投标人自定 | m3 |  | 1092.55
3 | 010103002001 | 余方弃置 | 1.余方弃置 2.弃置点及运距:10km | m3 |  | 592.5
分部小计
单缸粗破圆锥机土方工程
4 | 010101004001 | 挖基坑土方 | 1.土壤类别:综合考虑 2.挖土深度:详见设计图纸 | m3 |  | 65.78
5 | 010103001002 | 回填方 | 1.密实度要求、填方粒径要求:满足施工规范要求 2.填方材料品种:合格土 3.填方来源、运距:投标人自定 | m3 |  | 14.3
6 | 010103002002 | 余方弃置 | 1.余方弃置 2.弃置点及运距:10km | m3 |  | 51.48
分部小计
单缸细破圆锥机土方工程
7 | 010101004002 | 挖基坑土方 | 1.土壤类别:综合考虑 2.挖土深度:详见设计图纸 | m3 |  | 71.2
8 | 010103001003 | 回填方 | 1.密实度要求、填方粒径要求:满足施工规范要求 2.填方材料品种:合格土 3.填方来源、运距:投标人自定 | m3 |  | 14.81
9 | 010103002003 | 余方弃置 | 1.余方弃置 2.弃置点及运距:10km | m3 |  | 56.39
分部小计
本页小计
注：为计取规费等的使用，可在表中增设其中：“定额人工费”。
表—08
分部分项工程和单价措施项目清单与计价表
工程名称：设备安装基础土方工程 |  |  |  |  | 标段：100万吨年破碎筛分生产线建设工程-土建工程（劳务） |  |  | 第 2 页 共 2 页
序号 | 项目编码 | 项目名称 | 项目特征描述 | 计量单位 |  | 工程量 | 金额（元）
[7 empty] | 综合单价 |  | 合价 | 其中
暂估价
3080振动筛土方工程
10 | 010101004003 | 挖基坑土方 | 1.土壤类别:综合考虑 2.挖土深度:详见设计图纸 | m3 |  | 58.63
11 | 010103001004 | 回填方 | 1.密实度要求、填方粒径要求:满足施工规范要求 2.填方材料品种:合格土 3.填方来源、运距:投标人自定 | m3 |  | 12.42
12 | 010103002004 | 余方弃置 | 1.余方弃置 2.弃置点及运距:10km | m3 |  | 46.21
分部小计
双并联振动筛土方工程
13 | 010101004004 | 挖基坑土方 | 1.土壤类别:综合考虑 2.挖土深度:详见设计图纸 | m3 |  | 124.24
14 | 010103001005 | 回填方 | 1.密实度要求、填方粒径要求:满足施工规范要求 2.填方材料品种:合格土 3.填方来源、运距:投标人自定 | m3 |  | 19.22
15 | 010103002005 | 余方弃置 | 1.余方弃置 2.弃置点及运距:10km | m3 |  | 105.02
分部小计
措施项目
分部小计
本页小计
合 计
注：为计取规费等的使用，可在表中增设其中：“定额人工费”。
表—08

## 表-12 其他项目清单与计价汇总表【设备安装基础土方工程】
其他项目清单与计价汇总表
工程名称：设备安装基础土方工程 |  |  | 标段：100万吨年破碎筛分生产线建设工程-土建工程（劳务） |  | 第 1 页 共 1 页
序号 | 项目名称 | 金额（元） |  | 结算金额（元） |  | 备注
1 | 暂列金额 | 0.00 |  |  |  | 明细详见表-12-1
2 | 暂估价 | 0.00
2.1 | 材料暂估价 | — |  |  |  | 明细详见表-12-2
2.2 | 专业工程暂估价 | 0.00 |  |  |  | 明细详见表-12-3
3 | 计日工 |  |  |  |  | 明细详见表-12-4
4 | 总承包服务费 |  |  |  |  | 明细详见表-12-5
5 | 索赔与现场签证费 | 0.00
6 | 增值税 | 0.00
合 计 | [5 empty] | —
注：材料（工程设备）暂估单价进入清单项目综合单价，此处不汇总。
表—12

## 表-20 发包人提供材料和工程设备一览表【设备安装基础土方
发包人提供材料和工程设备一览表
工程名称：设备安装基础土方工程 |  |  |  |  | 标段：100万吨年破碎筛分生产线建设工程-土建工程（劳务） |  | 第 1 页 共 1 页
序号 | 材料(工程设备) 名称、规格、型号 | 单位 | 数量 | 单价(元) |  | 交货方式 |  | 送达地点 | 备注
注：此表由招标人填写，供投标人在投标报价、确定总承包服务费时参考
表-20