## 扉-1 招标工程量清单扉页
| 再生建材公司专变工程增容项目 |  |  |  | 工程
招 标 工 程 量 清 单
招 标 人： |  |  | 造价咨询人：
|  | （单位盖章） |  | (单位资质专用章)
法定代表人 或其授权人： |  |  | 法定代表人 或其授权人：
|  | (签字或盖章) |  | (签字或盖章)
编 制 人： |  |  | 复 核 人：
|  | (造价人员签字盖专用章) |  | (造价工程师签字盖专用章)
编制时间： |  | 年 月 日 | 复核时间： | 年 月 日
扉-1

## 表-08 分部分项工程和单价措施项目清单与计价表
分部分项工程和单价措施项目清单与计价表
工程名称：再生建材公司专变工程增容项目 |  |  |  |  | 标段： |  |  | 第 1 页 共 4 页
序号 | 项目编码 | 项目名称 | 项目特征描述 | 计量单位 |  | 工程量 | 金额（元）
[7 empty] | 综合单价 |  | 合价 | 其中
暂估价
设备安装
1 | 030402017001 | 高压进线柜改造 | 1.名称:10kV进线柜改造 2.其他：更换一只电流互感器CT 300/5，新增电流表一只 | 台 |  | 1
2 | 030402017002 | 高压计量柜改造 | 1.名称:10kV计量柜改造 2.其他：更换两只电流互感器CT 250/5 | 台 |  | 1
3 | 030402017003 | 高压出线柜改造 | 1.名称:10kV出线柜改造 2.其他：更换一只电流互感器CT 200/5，新增电流表一只 | 台 |  | 1
4 | 030408001001 | 电力电缆 | 1.名称:电力电缆 2.型号:YJV22-8.7/15-3×95mm2 3.敷设方式、部位:电缆沟(隧)道 | m |  | 9
5 | 030408001002 | 电力电缆 | 1.名称:电力电缆 2.型号:YJV22-8.7/15-3×95mm2 3.敷设方式、部位:排管内 | m |  | 260
6 | 030408002001 | 控制电缆 | 1.名称:控制电缆 2.型号:ZR-KVVP22-4×1.5mm2 | m |  | 14
7 | 030408006001 | 电力电缆头 | 1.名称:10kV户内冷缩电缆终端头 2.规格型号:3×95mm2 | 个 |  | 4
8 | 030401002001 | 干式变压器 | 1.名称:10kV干式变压器 2.型号:SCB13-2000/10kV 3.容量（kV·A):2000 4.电压（kV):10 5.本体、附件安装 | 台 |  | 1
9 | 030402017004 | 高压成套配电柜 | 1.名称:10kV进线柜 2.型号:HXGN-12 3.安装、接地、单体调试 | 台 |  | 1
10 | 030414001001 | 电力变压器系统 | 1.名称:变压器系统调试 容量(kV·A)≤2000 | 系统 |  | 1
11 | 030403003001 | 带形母线 | 1.名称:变压器桩头、开关柜连接母排 2.型号、规格:TMY-3×2(100×10)+1(100*10)+1(100×10) | 套 |  | 4
本页小计
注：为计取规费等的使用，可在表中增设其中：“定额人工费”。
表—08
分部分项工程和单价措施项目清单与计价表
工程名称：再生建材公司专变工程增容项目 |  |  |  |  | 标段： |  |  | 第 2 页 共 4 页
序号 | 项目编码 | 项目名称 | 项目特征描述 | 计量单位 |  | 工程量 | 金额（元）
[7 empty] | 综合单价 |  | 合价 | 其中
暂估价
12 | 030414002001 | 送配电装置系统 | 1.名称:变电站、配电室调试 ≤10kV及以下开关站整套启动调试 | 系统 |  | 1
13 | 030404004001 | 低压开关柜(屏） | 1.名称:低压进线柜 2.型号:D1-GGD3 3.机构调整、接地、单体调试 | 台 |  | 1
14 | 030404004002 | 低压开关柜(屏） | 1.名称:低压电容柜 2.型号:D2-GGJ、D3-GGJ 3.机构调整、接地、单体调试 | 台 |  | 2
15 | 030404004003 | 低压开关柜(屏） | 1.名称:低压馈线柜 2.型号:GGD 3.机构调整、接地、单体调试 | 台 |  | 5
16 | 030414002002 | 送配电装置系统 | 1.名称:输配电装置系统调试 ≤1kV交流供电 | 系统 |  | 6
分部小计
配电房土建
设备基础
17 | 010101004001 | 挖基坑土方 | 1.土壤类别:综合考虑 2.挖土深度:投标人踏勘现场自主报价 | m3 |  | 17.06
18 | 010103001001 | 回填方 | 1.夯实密实度要求:原土夯实满足规范要求 | 100m2 |  | 0.17
19 | 010103002001 | 余方弃置 | 1.废弃料品种:余土弃置 2.运距:自行考虑 | m3 |  | 14.93
20 | 010401001001 | 砖基础 | 1.砖品种、规格、强度等级:MU10标准机砖 2.砂浆强度等级:M10水泥砂浆砌筑 3.预拌砂浆 | m3 |  | 5.49
21 | 011201001001 | 墙面一般抹灰 | 1.墙体类型:砖墙面 2.面层厚度、砂浆配合比:10mm厚1:2水泥砂浆抹面 3.预拌砂浆 | m2 |  | 34.24
22 | 010507005001 | 扶手、压顶 | 1.混凝土种类:商品混凝土 2.混凝土强度等级:C25 | m3 |  | 1.17
23 | 010516002001 | 基础槽钢 | 1.基础槽钢 2.规格：10# | t |  | 0.2
本页小计
注：为计取规费等的使用，可在表中增设其中：“定额人工费”。
表—08
分部分项工程和单价措施项目清单与计价表
工程名称：再生建材公司专变工程增容项目 |  |  |  |  | 标段： |  |  | 第 3 页 共 4 页
序号 | 项目编码 | 项目名称 | 项目特征描述 | 计量单位 |  | 工程量 | 金额（元）
[7 empty] | 综合单价 |  | 合价 | 其中
暂估价
24 | 010516002002 | 预埋铁件 | 1.钢板 2.规格:10# | t |  | 0.007
25 | 010515001001 | 现浇构件钢筋 | 1.钢筋种类:HPB300 2.钢筋规格: Φ6 | t |  | 0.023
26 | 010515001002 | 现浇构件钢筋 | 1.钢筋种类:HPB300 2.钢筋规格: Φ10 | t |  | 0.048
27 | 040803002001 | 电缆保护管 | 1. 电缆保护管 2.材质规格:电缆保护管PVCΦ150 | m |  | 4
分部小计
电缆沟
28 | 010101004002 | 挖基坑土方 | 1.土壤类别:综合考虑 2.挖土深度:投标人踏勘现场自主报价 | m3 |  | 19.87
29 | 010103001002 | 回填方 | 1.密实度要求:回填合格土 夯实 | 100m2 |  | 0.17
30 | 010103002002 | 余方弃置 | 1.废弃料品种:余土弃置 2.运距:自行考虑 | m3 |  | 18.43
31 | 010103001003 | 回填方 | 1.密实度要求:满足设计要求 2.填方材料品种:合格土 3.填方来源、运距:投标人自定 | m3 |  | 1.44
32 | 010501001001 | 垫层 | 1.混凝土种类:商品混凝土 2.混凝土强度等级:C20 | m3 |  | 1.54
33 | 010401001002 | 砖基础 | 1.砖品种、规格、强度等级:MU10标准机砖 2.砂浆强度等级:M10水泥砂浆砌筑 3.预拌砂浆 | m3 |  | 5.18
34 | 011201001002 | 墙面一般抹灰 | 1.墙体类型:砖墙面 2.面层厚度、砂浆配合比:10mm厚1:2水泥砂浆抹面 3.预拌砂浆 | m2 |  | 26.4
35 | 010507005002 | 扶手、压顶 | 1.混凝土种类:商品混凝土 2.混凝土强度等级:C25 | m3 |  | 1.15
36 | 010515001003 | 现浇构件钢筋 | 1.钢筋种类:HPB300 2.钢筋规格: Φ6 | t |  | 0.023
37 | 010515001004 | 现浇构件钢筋 | 1.钢筋种类:HPB300 2.钢筋规格: Φ10 | t |  | 0.015
本页小计
注：为计取规费等的使用，可在表中增设其中：“定额人工费”。
表—08
分部分项工程和单价措施项目清单与计价表
工程名称：再生建材公司专变工程增容项目 |  |  |  |  | 标段： |  |  | 第 4 页 共 4 页
序号 | 项目编码 | 项目名称 | 项目特征描述 | 计量单位 |  | 工程量 | 金额（元）
[7 empty] | 综合单价 |  | 合价 | 其中
暂估价
38 | 010512008001 | 沟盖板、井盖板、井圈 | 1.室内复合电缆沟盖板(含复合支架） 2.盖板尺寸：950*500*40mm 3.电缆支架型号：FZY-350 | 10m |  | 1.2
分部小计
分部小计
措施项目
分部小计
本页小计
合 计
注：为计取规费等的使用，可在表中增设其中：“定额人工费”。
表—08

## 表-11 总价措施项目清单与计价表
总价措施项目清单与计价表
工程名称：再生建材公司专变工程增容项目 |  |  |  |  | 标段： |  | 第 1 页 共 4 页
项目编码 | 项目名称 | 计算基础 | 费率 (%) | 金额 (元) |  | 调整费率 (%) |  | 调整后金额 (元) | 备注
2.1 | 安全文明施工费
011707001001 | 安全文明施工费（房屋建筑工程)
011707001002 | 安全文明施工费（装饰工程）
031302001001 | 安全文明施工费（通用安装工程）
041109001001 | 安全文明施工费（市政工程）
050405001002 | 安全文明施工费（园建工程）
050405001001 | 安全文明施工费（绿化工程）
011707001003 | 安全文明施工费（土石方工程）
011707001004 | 安全文明施工费（房修结构装饰装修工程)
011707001005 | 安全文明施工费（房修安装工程)
171902001001 | 安全文明施工费（管廊维护土建保洁检测工程)
171902001002 | 安全文明施工费（管廊维护附属工程)
041109001002 | 安全文明施工费（市政养护通用道路排水桥梁隧道工程)
041109001003 | 安全文明施工费（市政养护照明工程)
2.2 | 夜间施工增加费
011707002001 | 夜间施工增加费（房屋建筑工程)
011707002002 | 夜间施工增加费（装饰工程）
031302002001 | 夜间施工增加费（通用安装工程）
041109002001 | 夜间施工增加费（市政工程）
编制人（造价人员）： |  |  |  |  | 复核人（造价工程师）：
注：1.“计算基础”中安全文明施工费可为“定额基价”、“定额人工费”或“定额人工费+定额机械费”，其他项目可为“定额人工费”或“定额人工费+定额机械费”。 2.按施工方案计算的措施费，若无“计算基础”和“费率”的数值，也可只填“金额”数值，但应在备注栏说明施工方案出处或计算方法。
表-11
总价措施项目清单与计价表
工程名称：再生建材公司专变工程增容项目 |  |  |  |  | 标段： |  | 第 2 页 共 4 页
项目编码 | 项目名称 | 计算基础 | 费率 (%) | 金额 (元) |  | 调整费率 (%) |  | 调整后金额 (元) | 备注
050405002002 | 夜间施工增加费（园建工程）
050405002001 | 夜间施工增加费（绿化工程）
011707002003 | 夜间施工增加费（土石方工程）
041109002002 | 夜间施工增加费（市政养护通用道路排水桥梁隧道工程）
041109002003 | 夜间施工增加费（市政养护照明工程）
2.3 | 二次搬运费
011707004001 | 二次搬运费（房屋建筑工程) | [7 empty] | 按施工组织设计
011707004002 | 二次搬运费（装饰工程） | [7 empty] | 按施工组织设计
031302004001 | 二次搬运费（通用安装工程） | [7 empty] | 按施工组织设计
041109003001 | 二次搬运费（市政工程） | [7 empty] | 按施工组织设计
050405004002 | 二次搬运费（园建工程） | [7 empty] | 按施工组织设计
050405004001 | 二次搬运费（绿化工程） | [7 empty] | 按施工组织设计
011707004003 | 二次搬运费（土石方工程） | [7 empty] | 按施工组织设计
041109003002 | 二次搬运费（市政养护通用道路排水桥梁隧道工程） | [7 empty] | 按施工组织设计
041109003003 | 二次搬运费（市政养护照明工程） | [7 empty] | 按施工组织设计
2.4 | 冬雨季施工增加费
011707005001 | 冬雨季施工增加费（房屋建筑工程)
011707005002 | 冬雨季施工增加费（装饰工程）
031302005001 | 冬雨季施工增加费（通用安装工程）
编制人（造价人员）： |  |  |  |  | 复核人（造价工程师）：
注：1.“计算基础”中安全文明施工费可为“定额基价”、“定额人工费”或“定额人工费+定额机械费”，其他项目可为“定额人工费”或“定额人工费+定额机械费”。 2.按施工方案计算的措施费，若无“计算基础”和“费率”的数值，也可只填“金额”数值，但应在备注栏说明施工方案出处或计算方法。
表-11
总价措施项目清单与计价表
工程名称：再生建材公司专变工程增容项目 |  |  |  |  | 标段： |  | 第 3 页 共 4 页
项目编码 | 项目名称 | 计算基础 | 费率 (%) | 金额 (元) |  | 调整费率 (%) |  | 调整后金额 (元) | 备注
041109004001 | 冬雨季施工增加费（市政工程）
050405005002 | 冬雨季施工增加费（园建工程）
050405005001 | 冬雨季施工增加费（绿化工程）
011707005003 | 冬雨季施工增加费（土石方工程）
041109004002 | 冬雨季施工增加费（市政养护通用道路排水桥梁隧道工程）
041109004003 | 冬雨季施工增加费（市政养护照明工程）
2.5 | 工程定位复测费
01B999 | 工程定位复测费（房屋建筑工程)
01B998 | 工程定位复测费（装饰工程）
03B999 | 工程定位复测费（通用安装工程）
04B999 | 工程定位复测费（市政工程）
05B999 | 工程定位复测费（园建工程）
05B998 | 工程定位复测费（绿化工程）
01B997 | 工程定位复测费（土石方工程）
04B998 | 工程定位复测费（市政养护通用道路排水桥梁隧道工程）
04B997 | 工程定位复测费（市政养护照明工程）
2.6 | 其他
01B993 | 其他总价措施项目费（房修结构装饰装修工程）
编制人（造价人员）： |  |  |  |  | 复核人（造价工程师）：
注：1.“计算基础”中安全文明施工费可为“定额基价”、“定额人工费”或“定额人工费+定额机械费”，其他项目可为“定额人工费”或“定额人工费+定额机械费”。 2.按施工方案计算的措施费，若无“计算基础”和“费率”的数值，也可只填“金额”数值，但应在备注栏说明施工方案出处或计算方法。
表-11
总价措施项目清单与计价表
工程名称：再生建材公司专变工程增容项目 |  |  |  |  | 标段： |  | 第 4 页 共 4 页
项目编码 | 项目名称 | 计算基础 | 费率 (%) | 金额 (元) |  | 调整费率 (%) |  | 调整后金额 (元) | 备注
01B992 | 其他总价措施项目费（房修安装工程）
17B999 | 其他总价措施项目费（管廊维护土建保洁检测工程）
17B998 | 其他总价措施项目费（管廊维护附属工程）
合 计
编制人（造价人员）： |  |  |  |  | 复核人（造价工程师）：
注：1.“计算基础”中安全文明施工费可为“定额基价”、“定额人工费”或“定额人工费+定额机械费”，其他项目可为“定额人工费”或“定额人工费+定额机械费”。 2.按施工方案计算的措施费，若无“计算基础”和“费率”的数值，也可只填“金额”数值，但应在备注栏说明施工方案出处或计算方法。
表-11

## 表-12 其他项目清单与计价汇总表
其他项目清单与计价汇总表
工程名称：再生建材公司专变工程增容项目 |  |  | 标段： |  | 第 1 页 共 1 页
序号 | 项目名称 | 金额（元） |  | 结算金额（元） |  | 备注
1 | 暂列金额 | 0.00 |  |  |  | 明细详见表-12-1
2 | 暂估价 | 109000.00
2.1 | 材料暂估价 | — |  |  |  | 明细详见表-12-2
2.2 | 专业工程暂估价 | 109000.00 |  |  |  | 明细详见表-12-3
3 | 计日工 |  |  |  |  | 明细详见表-12-4
4 | 总承包服务费 |  |  |  |  | 明细详见表-12-5
5 | 索赔与现场签证费 | 0.00
合 计 | [5 empty] | —
注：材料（工程设备）暂估单价进入清单项目综合单价，此处不汇总。
表—12

## 表-12-1 暂列金额表
暂列金额明细表
工程名称：再生建材公司专变工程增容项目 |  |  | 标段： |  | 第 1 页 共 1 页
序号 | 项目名称 | 计量单位 |  | 暂定金额（元） |  | 备注
1
合 计 |  |  |  | 0.00 |  | —
注：此表由招标人填写，如不能详列，也可只列暂列金额总额，投标人应将上述暂列金额计入投标总价中。
表—12—1

## 表-12-3 专业工程暂估价及结算价表
专业工程暂估价及结算价表
工程名称：再生建材公司专变工程增容项目 |  |  | 标段： |  | 第 1 页 共 1 页
序号 | 工程名称 | 工程内容 | 暂估金额 （元） | 结算金额 (元) | 差额 ±(元) | 备注
1 | 钢结构配电房 |  | 109000
合 计 |  |  | 109000.00 |  |  | —
注：此表“暂估金额”由招标人填写，投标人应将“暂估金额”计入投标总价中。结算时按合同约定结算金额填写。
表—12—3

## 表-13 规费、税金项目计价表
规费、税金项目计价表
工程名称：再生建材公司专变工程增容项目 |  |  | 标段： |  | 第 1 页 共 3 页
序号 | 项目名称 | 计算基础 | 计算基数 | 计算费率 (%) |  | 金额(元)
1 | 规费
1.1 | 社会保险费
1.1.1 | 养老保险金
1.1.1.1 | 房屋建筑工程
1.1.1.2 | 装饰工程
1.1.1.3 | 通用安装工程
1.1.1.4 | 市政工程
1.1.1.5 | 园建工程
1.1.1.6 | 绿化工程
1.1.1.7 | 土石方工程
1.1.1.8 | 市政养护通用道路排水桥梁隧道工程
1.1.1.9 | 市政养护照明工程
1.1.2 | 失业保险金
1.1.2.1 | 房屋建筑工程
1.1.2.2 | 装饰工程
1.1.2.3 | 通用安装工程
1.1.2.4 | 市政工程
1.1.2.5 | 园建工程
1.1.2.6 | 绿化工程
1.1.2.7 | 土石方工程
1.1.2.8 | 市政养护通用道路排水桥梁隧道工程
1.1.2.9 | 市政养护照明工程
1.1.3 | 医疗保险金
1.1.3.1 | 房屋建筑工程
1.1.3.2 | 装饰工程
1.1.3.3 | 通用安装工程
1.1.3.4 | 市政工程
1.1.3.5 | 园建工程
1.1.3.6 | 绿化工程
1.1.3.7 | 土石方工程
1.1.3.8 | 市政养护通用道路排水桥梁隧道工程
编制人（造价人员）： |  |  | 复核人（造价工程师）：
表—13
规费、税金项目计价表
工程名称：再生建材公司专变工程增容项目 |  |  | 标段： |  | 第 2 页 共 3 页
序号 | 项目名称 | 计算基础 | 计算基数 | 计算费率 (%) |  | 金额(元)
1.1.3.9 | 市政养护照明工程
1.1.4 | 工伤保险金
1.1.4.1 | 房屋建筑工程
1.1.4.2 | 装饰工程
1.1.4.3 | 通用安装工程
1.1.4.4 | 市政工程
1.1.4.5 | 园建工程
1.1.4.6 | 绿化工程
1.1.4.7 | 土石方工程
1.1.4.8 | 市政养护通用道路排水桥梁隧道工程
1.1.4.9 | 市政养护照明工程
1.1.5 | 生育保险金
1.1.5.1 | 房屋建筑工程
1.1.5.2 | 装饰工程
1.1.5.3 | 通用安装工程
1.1.5.4 | 市政工程
1.1.5.5 | 园建工程
1.1.5.6 | 绿化工程
1.1.5.7 | 土石方工程
1.1.5.8 | 市政养护通用道路排水桥梁隧道工程
1.1.5.9 | 市政养护照明工程
1.2 | 住房公积金
1.2.1 | 房屋建筑工程
1.2.2 | 装饰工程
1.2.3 | 通用安装工程
1.2.4 | 市政工程
1.2.5 | 园建工程
1.2.6 | 绿化工程
1.2.7 | 土石方工程
1.2.8 | 市政养护通用道路排水桥梁隧道工程
1.2.9 | 市政养护照明工程
编制人（造价人员）： |  |  | 复核人（造价工程师）：
表—13
规费、税金项目计价表
工程名称：再生建材公司专变工程增容项目 |  |  | 标段： |  | 第 3 页 共 3 页
序号 | 项目名称 | 计算基础 | 计算基数 | 计算费率 (%) |  | 金额(元)
1.3 | 工程排污费
1.3.1 | 房屋建筑工程
1.3.2 | 装饰工程
1.3.3 | 通用安装工程
1.3.4 | 市政工程
1.3.5 | 园建工程
1.3.6 | 土石方工程
1.3.7 | 市政养护通用道路排水桥梁隧道工程
1.3.8 | 市政养护照明工程
1.4 | 房修结构装饰装修规费
1.5 | 房修安装规费
1.6 | 管廊维护土建保洁检查检测规费
1.7 | 管廊维护附属规费
2 | 增值税
合 计
编制人（造价人员）： |  |  | 复核人（造价工程师）：
表—13