## 封-1 招标工程量清单封面
|  | 武汉路片区人行道停车场改造工程 |  | 工程
招 标 工 程 量 清 单
招 标 人：
(单位盖章)
造价咨询人：
(单位盖章)
年 月 日
封—1

## 表-08 分部分项工程和单价措施项目清单与计价表【道路及交
分部分项工程和单价措施项目清单与计价表
工程名称：道路及交通工程 |  |  |  |  | 标段：武汉路片区人行道停车场改造工程 |  |  | 第 1 页 共 3 页
序号 | 项目编码 | 项目名称 | 项目特征描述 | 计量单位 |  | 工程量 | 金额（元）
[7 empty] | 综合单价 |  | 合价 | 其中
暂估价
老路拆除
1 | 041106001001 | 大型机械设备进出场及安拆 | 大型机械设备进出场及安拆 | 项 |  | 1
2 | 041001002001 | 拆除人行道 | 1.材质:大理石面砖 2.厚度:6cm砖、3cm砂浆结合层 3.运距:自行考虑 | m2 |  | 2107.74
3 | 040101001001 | 挖一般土方 | 1.土壤类别:综合 2.挖土深度:详见设计 3.运距:自行考虑 | m3 |  | 210.77
分部小计
人行道及缘石
4 | 040204001001 | 人行道整形碾压 | 1.部位:人行道 | m2 |  | 2107.74
5 | 040204003001 | 现浇混凝土人行道基础 | 1.混凝土强度等级:C20 2.厚度:15cm 3.路面标高调整 | m2 |  | 20
6 | 040203004001 | 封层 | 1.材料品种:稀浆封层 2.厚度:1cm | m2 |  | 2107.74
7 | 040203003001 | 透层、粘层 | 1.材料品种:PC-3改性乳化沥青粘结层 2.喷油量:0.9~1.2L/m2 | m2 |  | 2107.74
8 | 040203006001 | 沥青混凝土 | 1.沥青混凝土种类:细粒式改性沥青混凝土AC-13C（SBS改性） 2.厚度:6cm | m2 |  | 2107.74
9 | 040204004002 | 安砌侧(平、缘）石 | 1.材料品种、规格:C30卧缘石 100*30*(6~10)cm 2.基础、垫层：材料品种、厚度:M10水泥砂浆 |  |  | 107
10 | 040204004001 | 安砌侧(平、缘）石 | 1.材料品种、规格:C30缘石 100*15*37cm 2.基础、垫层：材料品种、厚度:M10水泥砂浆 | m |  | 107
11 | 040303002001 | 混凝土基础 | 1.混凝土强度等级:C15 2.部位:缘石基座 3.备注:含模板 | m3 |  | 5.62
本页小计
注：为计取规费等的使用，可在表中增设其中：“定额人工费”。
表—08
分部分项工程和单价措施项目清单与计价表
工程名称：道路及交通工程 |  |  |  |  | 标段：武汉路片区人行道停车场改造工程 |  |  | 第 2 页 共 3 页
序号 | 项目编码 | 项目名称 | 项目特征描述 | 计量单位 |  | 工程量 | 金额（元）
[7 empty] | 综合单价 |  | 合价 | 其中
暂估价
12 | 040205017001 | 防撞筒（墩） | 1.类型:车档 2.材料品种:花岗岩 3.规格、型号:800 φ250 | 个 |  | 21
13 | 040205017002 | 车档 | 1.轿车车档 | 个 |  | 46
14 | 040204002001 | 盲道 | 1.块料品种、规格:现浇金刚砂 | m2 |  | 301.75
15 | 04B001 | 检查井加固 | 检查井加固 | 座 |  | 2
16 | 040504001001 | 砌筑井 | 1.检查井抬升 | 座 |  | 18
17 | 040504001002 | 砌筑井 | 1.电力井及自来水井盖抬升 | 座 |  | 12
分部小计
标牌
18 | 040205004001 | 标志板 | 1.类型:交通指示标志（Φ0.8） 2.含:∅ 76×3×3400立杆、基础、垫层、模板 3.板面反光膜等级:V类反光膜 | 块 |  | 3
分部小计
标线
19 | 040205006001 | 标线 | 1.材料品种:白色热熔反光标线 2.线型:车道边缘线和分界线 | m2 |  | 13.5
20 | 040205007001 | 标记 | 1.材料品种:白色热熔反光标线 2.规格尺寸:路面标记:导向箭头 | m2 |  | 2.88
21 | 040205006002 | 标线 | 1.材料品种:白色热熔反光标线 2.形式:停止线及停车位划线、出入口标线等 | m2 |  | 67.8
分部小计
无人值守停车设备
22 | 04B002 | 智慧停车无人值守系统 | 1.智慧停车无人值守系统 | 套 |  | 2
本页小计
注：为计取规费等的使用，可在表中增设其中：“定额人工费”。
表—08
分部分项工程和单价措施项目清单与计价表
工程名称：道路及交通工程 |  |  |  |  | 标段：武汉路片区人行道停车场改造工程 |  |  | 第 3 页 共 3 页
序号 | 项目编码 | 项目名称 | 项目特征描述 | 计量单位 |  | 工程量 | 金额（元）
[7 empty] | 综合单价 |  | 合价 | 其中
暂估价
23 | 04B003 | 智慧停车监控设备 | 1.智慧停车监控设备 | 套 |  | 6
分部小计
措施项目
分部小计
本页小计
合 计
注：为计取规费等的使用，可在表中增设其中：“定额人工费”。
表—08

## 表-08 分部分项工程和单价措施项目清单与计价表【道路及交_1
分部分项工程和单价措施项目清单与计价表
工程名称：道路及交通工程 |  |  |  |  | 标段：武汉路片区人行道停车场改造工程 |  |  | 第 1 页 共 2 页
序号 | 项目编码 | 项目名称 | 项目特征描述 | 计量单位 |  | 工程量 | 金额（元）
[7 empty] | 综合单价 |  | 合价 | 其中
暂估价
道路工程
1 | 041106001001 | 大型机械设备进出场及安拆 | 大型机械设备进出场及安拆 | 项 |  | 1
2 | 041001002001 | 拆除人行道 | 1.材质:地砖 2.厚度:6cm砖，3cm砂浆结合层 3.运距:自行考虑 | m2 |  | 175
3 | 040101001001 | 挖一般土方 | 1.土壤类别:综合 2.挖土深度:详见设计 3.运距:自行考虑 | m3 |  | 35
4 | 040202001001 | 路床(槽）整形 | 1.部位:新建停车场 | m2 |  | 175
5 | 040204003001 | 现浇混凝土人行道基础 | 1.混凝土强度等级:C20 2.厚度:15cm 3.路面标高调整 | m2 |  | 20
6 | 040203003001 | 透层、粘层 | 1.材料品种:PC-2乳化沥青透层 2.喷油量:1.1L/m2 | m2 |  | 175
7 | 040203004001 | 封层 | 1.材料品种:稀浆封层 2.厚度:0.6cm | m2 |  | 175
8 | 040203006001 | 沥青混凝土 | 1.沥青混凝土种类:细粒式改性沥青混凝土AC-13C（SBS改性） 2.厚度:6cm | m2 |  | 175
9 | 04B002 | 检查井加固 | 检查井加固 | 座 |  | 1
10 | 040504001001 | 砌筑井 | 1.检查井抬升 | 座 |  | 4
11 | 040504001002 | 砌筑井 | 1.电力井及自来水井盖抬升 | 座 |  | 2
分部小计
车档
12 | 040205017002 | 车档 | 1.轿车车档 | 个 |  | 140
13 | 040205017001 | 防撞筒（墩） | 1.类型:车档 2.材料品种:花岗岩 3.规格、型号:800 φ250 | 个 |  | 21
分部小计
本页小计
注：为计取规费等的使用，可在表中增设其中：“定额人工费”。
表—08
分部分项工程和单价措施项目清单与计价表
工程名称：道路及交通工程 |  |  |  |  | 标段：武汉路片区人行道停车场改造工程 |  |  | 第 2 页 共 2 页
序号 | 项目编码 | 项目名称 | 项目特征描述 | 计量单位 |  | 工程量 | 金额（元）
[7 empty] | 综合单价 |  | 合价 | 其中
暂估价
标牌
14 | 040205004001 | 标志板 | 1.类型:交通指示标志（Φ0.8） 2.含:∅ 76×3×3400立杆、基础、垫层、模板 3.板面反光膜等级:V类反光膜 | 块 |  | 2
分部小计
标线
15 | 040205006001 | 标线 | 1.材料品种:白色热熔反光标线 2.线型:车道边缘线和分界线 | m2 |  | 83.6
16 | 040205007001 | 标记 | 1.材料品种:白色热熔反光标线 2.规格尺寸:路面标记:导向箭头 | m2 |  | 8.64
17 | 040205006002 | 标线 | 1.材料品种:白色热熔反光标线 2.形式:停止线及停车位划线、出入口标线 | m2 |  | 101.32
分部小计
低位视频设备
18 | 04B001 | 智慧停车低位视频设备 | 1.智慧停车低位视频设备 | 台 |  | 70
分部小计
措施项目
分部小计
本页小计
合 计
注：为计取规费等的使用，可在表中增设其中：“定额人工费”。
表—08

## 表-08 分部分项工程和单价措施项目清单与计价表【道路及交_2
分部分项工程和单价措施项目清单与计价表
工程名称：道路及交通工程 |  |  |  |  | 标段：武汉路片区人行道停车场改造工程 |  |  | 第 1 页 共 2 页
序号 | 项目编码 | 项目名称 | 项目特征描述 | 计量单位 |  | 工程量 | 金额（元）
[7 empty] | 综合单价 |  | 合价 | 其中
暂估价
无人值守停车设备
1 | 04B002 | 智慧停车无人值守系统 | 1.智慧停车无人值守系统 | 套 |  | 2
2 | 04B001 | 智慧停车监控设备 | 1.智慧停车监控设备 | 套 |  | 6
分部小计
老路拆除
3 | 041106001002 | 大型机械设备进出场及安拆 | 大型机械设备进出场及安拆 | 项 |  | 1
4 | 041001002001 | 拆除人行道 | 1.材质:地面砖 2.厚度:6cm砖、3cm砂浆结合层 3.运距:自行考虑 | m2 |  | 200
5 | 040101001001 | 挖一般土方 | 1.土壤类别:综合 2.挖土深度:详见设计 3.运距:自行考虑 | m3 |  | 40
分部小计
停车位
6 | 040204001001 | 人行道整形碾压 | 1.部位:人行道 | m2 |  | 200
7 | 040204003001 | 现浇混凝土人行道基础 | 1.混凝土强度等级:C20 2.厚度:15cm 3.路面标高调整 | m2 |  | 20
8 | 040203004001 | 封层 | 1.材料品种:稀浆封层 2.厚度:1cm | m2 |  | 200
9 | 040203003001 | 透层、粘层 | 1.材料品种:PC-3改性乳化沥青粘结层 2.喷油量:0.9~1.2L/m2 | m2 |  | 200
10 | 040203006001 | 沥青混凝土 | 1.沥青混凝土种类:细粒式改性沥青混凝土AC-13C（SBS改性） 2.厚度:4cm | m2 |  | 200
11 | 040204004001 | 安砌侧(平、缘）石 | 1.材料品种、规格:C30卧缘石 100*30*(6~10)cm 2.基础、垫层：材料品种、厚度:M10水泥砂浆 |  |  | 65
本页小计
注：为计取规费等的使用，可在表中增设其中：“定额人工费”。
表—08
分部分项工程和单价措施项目清单与计价表
工程名称：道路及交通工程 |  |  |  |  | 标段：武汉路片区人行道停车场改造工程 |  |  | 第 2 页 共 2 页
序号 | 项目编码 | 项目名称 | 项目特征描述 | 计量单位 |  | 工程量 | 金额（元）
[7 empty] | 综合单价 |  | 合价 | 其中
暂估价
12 | 040204004002 | 安砌侧(平、缘）石 | 1.材料品种、规格:C30缘石 100*15*37cm 2.基础、垫层：材料品种、厚度:M10水泥砂浆 | m |  | 65
13 | 040303002001 | 混凝土基础 | 1.混凝土强度等级:C15 2.部位:缘石基座 3.备注:含模板 | m3 |  | 3.9
14 | 040205017002 | 车档 | 1.轿车车档 | 个 |  | 20
15 | 040205017001 | 防撞筒（墩） | 1.类型:车档 2.材料品种:花岗岩 3.规格、型号:800 φ250 | 个 |  | 12
16 | 040204002001 | 盲道 | 1.块料品种、规格:现浇金刚砂 | m2 |  | 150
17 | 04B003 | 检查井加固 | 检查井加固 | 座 |  | 1
18 | 040504001001 | 砌筑井 | 1.检查井抬升 | 座 |  | 4
19 | 040504001002 | 砌筑井 | 1.电力井及自来水井盖抬升 | 座 |  | 2
分部小计
标线
20 | 040205006002 | 标线 | 1.材料品种:白色热熔反光标线 2.形式:停止线及停车位划线、出入口标线 | m2 |  | 101.5
分部小计
措施项目
分部小计
本页小计
合 计
注：为计取规费等的使用，可在表中增设其中：“定额人工费”。
表—08