## Sheet1
桂林北路人防工程地下停车场设备清单
供应商：
一、入口设备
序号 | 名称 | 分项明细 | 型号 | 单位 | 数量 | 单价 | 金额 | 备注
1 | 车牌识别器 | 入口控制机 |  | 台 | 2 |  |  | 显示入口车牌号码，显示剩余车位。
|  | 含：控制系统 | [5 empty] | 防伪车牌识别。
|  | 创通眼 | [5 empty] | 400万超清像机，含内置LED补光灯、像机、识别模块等。
|  | 补光灯 |  | 台 | 2 |  |  | 补光设备，提高识别率
|  | 数字式车辆检测器 |  | 个 | 2 |  |  | 不含线圈,车过落杆
2 | 进出 道闸 | 智能数字式道闸 |  | 台 | 1 |  |  | 直杆、杆长＜4.5m
3 | 无人对讲机器人 | 值守机 |  | 台 | 2
|  | 含:无牌车入场LED灯码 |  | 台 |  |  |  | 无牌车LED灯光码
|  | 值班室双向对讲 |  | 台 |  |  |  | 现场语音对话
|  | 司机视频及证件像机 |  | 台 |  |  |  | 值班室视频监视、抓拍
|  | 机箱 |  | 台
小计
二、 出口设备
1 | 车牌识别器 | 出口控制机 |  | 台 | 2 |  |  | 显示出口车牌号码，显示收费金额。
|  | 含：控制系统 | [5 empty] | 防伪车牌识别。
|  | 创通眼 | [5 empty] | 400万超清像机，含内置LED补光灯、像机、识别模块等。
|  | 补光灯 |  | 台 | 2 |  |  | 补光设备，提高识别率
|  | 数字式车辆检测器 |  | 个 | 2 |  |  | 不含线圈,车过落杆
2 | 进出 道闸 | 智能数字式道闸 |  | 台 | 1 |  |  | 直杆、杆长＜4.5m
3 | 进出 道闸 | 智能数字式道闸 |  | 台 | 1 |  |  | 栅栏杆，杆长5米
4 | 无人对讲机器人 | 值守机 |  | 台 | 2
|  | 含:出场LED灯收费码 |  | 台 |  |  |  | 扫出场码收费不用输车牌
|  | 值班室双向对讲 |  | 台 |  |  |  | 现场语音对话
|  | 司机视频及证件像机 |  | 台 |  |  |  | 值班室视频监视、抓拍
|  | 机箱 |  | 台
5 | 落地 机柜 | 电脑 | I5 8G | 台 | 1
|  | 停车场管理系统软件(含：软件狗) |  | 套 | 1 |  |  | 标准版系统软件
|  | 空气开关、接线板 及其他 |  | 套 | 1
|  | 交换机（识别器使用） | 8口 | 台 | 2
|  | 交换机（识别器使用） | 5口 | 台 | 3
|  | 路由器 | 企业版 | 台 | 1
|  | 显示器 | 21.5寸 | 台 | 1
小计 | [6 empty] | 0
三、监控
1 | 监控及施工 | 400万高清网络枪机摄像机 |  | 台 | 18
2 |  | 32路网络硬盘录像机 |  | 台 | 1
3 |  | 服务器专用硬盘8T |  | 块 | 1 |  |  | 海康专用
4 |  | 10口网络交换机 |  | 台 | 2
5 |  | 5口网络交换机 |  | 台 | 2
6 |  | 8口千兆交换机 |  | 台 | 2
7 |  | 视频电缆 | 六类以太网线 | 箱 | 8
8 |  | 电源电缆 | 2*2.5mm | 米 | 400
9 |  | 壁挂机柜 |  | 个 | 2
10 |  | 热镀锌钢管 | SC20 | 米 | 280
11 |  | 枪机支架 |  | 套 | 18
12 |  | 摄像机电源 |  | 个 | 2
13 |  | 耗材 |  | 批 | 1 |  |  | 胶布、扎带、水晶头等
14 |  | 施工费用
小计
四、辅材、施工
1 | 现场施工及材料 | 安全岛 | 1500*500*150 | 个 | 2 |  |  | 带刷漆
2 |  | 安全岛 | 4000*600*200 | 个 | 1 |  |  | 带刷漆
3 |  | 网线 | 超五类 | 箱 | 3
4 |  | 电缆 | 1.5平方 | 米 | 300 |  |  | 含：开槽、铺设、线管等
5 |  | 电缆 | 4平方 | 米 | 100 |  |  | 含：开槽、铺设、线管等
6 |  | 单通道红绿灯避车系统 |  | 套 | 1 |  |  | 红绿灯控制单向通行含安装、调试
7 |  | 凸透镜 | 80cm | 个 | 2 |  |  | 含：立柱、安装
8 |  | 电动门 |  | 扇 | 1 |  |  | 含：刷卡、人脸识别立柱、100张卡
9 |  | 电表箱 |  | 个 | 1 |  |  | 含：电表、空开
10 |  | 护栏 | 1240*1420 | 片 | 1
11 |  | 视频切换器 |  | 套 | 1
12 |  | 岗亭锁 |  | 把 | 1
小计
五、地下室光缆布放
1 |  | 2.6公里管道内 敷设12芯光缆 |  | 项 | 1 |  |  | 管道内敷设光缆
2 |  | 0.2公里直埋12芯光缆 |  | 项 | 1 |  |  | 挖沟直埋光缆
3 |  | 0.3公里挂附12芯光缆 |  | 项 | 1 |  |  | 室外高空挂附光缆
4 |  | 全程熔纤8处 |  | 项 | 1 |  |  | 含辅材熔接光缆
5 |  | 视频监控软件服务费 |  | 点位 | 29 |  |  | 海康威视监控软件服务费
6 |  | 千兆光纤收发器 |  | 对 | 1 |  |  | 千兆单模单纤，SC接口
7 |  | 0.5公里人防地下室进局光缆利旧 |  | 项 | 1 |  |  | 利用原先已有光缆
8 |  | 安装调试费:
小计
设备总价 |  |  | (一)+(二)+(三)+（四)+(五)
注：（是否含税、安装、质保期） 年 月 日