## Sheet1
延安路停车监控投标报价表
序号 | 名称 | 参数 | 单位 | 数量 | 单价 | 金额 | 备注
一 | 前端设备
1 | 车牌识别器 | 支持400万像素高清摄像机 专有低照度技术保障成像效果，夜间看的更清； 集成度高：集摄像机、LCD显示屏、LED补光灯、镜头、拾音器、喇叭功放于一体，有效节省施工布线成本；支持LCD或者LED显示；支持红外/白光二合一补光，有效解决光污染，满足不同场景需求 相机支持IP67防水，支持电动变焦镜头，便于调试 车牌识别种类：支持识别的号牌类型包括大（小）型汽车、使领馆汽车、警用汽车、教练汽车、新能源汽车等；车辆结构化：支持车型识别，车标识别，车身颜色识别，子品牌检测； 授权名单管理：支持车牌授权名单的导入及对比，可直接联动道闸开闸，支持脱机运行； 支持智能化视频检测抓拍，实现机动车精准抓拍识别，捕获率99.9%以上；支持跟车不落杆，实现快速通行 防护等级：机箱表面采用抗紫外线静电喷塑工艺，不起皮，不褪色，防尘防水等级符合室外设备IP54级别要求；一体化结构设计，布线简单，调试方便。 摄像机：最低照度：彩色0.022Lux@(F1.2,AGC ON)；黑白0.011Lux @(F1.2,AGC ON)；快门：1/30秒至1/100,000秒；传感器类型：1/3" Progressive Scan CMOS；自动光圈：DC驱动；ICR切换：支持；镜头：3.1~6mm电动变焦；日夜转换模式：ICR红外滤片式；数字降噪：3D数字降噪；压缩标准：视频压缩标准：H.264/H.265/MJPEG；视频压缩码率：32 Kbps~16M bps 图像：帧率：25fps(2688*1520)；图像设置：饱和度,亮度,对比度,白平衡,增益,3D降噪通过软件可调 图像格式：JPEG；最大图像尺寸：2688*1520 网络功能：通用功能：心跳,密码保护,NTP校时；支持协议：TCP/IP,HTTP,DHCP,DNS,RTP,RTSP,NTP,支持FTP上传图片 抓拍功能：智能识别：车牌识别、车型识别、车标识别、车辆子品牌，车身颜色识别 补光灯控制：补光灯自动光控、时控可选； 图片格式：采用JPEG编码,图片质量可设 接口：通讯接口：1 个RJ45 10M/100M自适应以太网口 ,1个 RS-485 接口，1个232接口；外部接口：2路触发输入；2路继电器输出，支持道闸开；音频输出：1路音频输出；补光灯：内置9颗LED补光灯 一般规范：防护等级：IP54；工作温度和湿度：-20℃~70℃,湿度小于90%(无凝结)；电源供应：AC100V~240V；功耗：80WMAX；重量：37KG | 台 | 20
2 | 网络摄像机 | 臻全彩筒型网络摄像机，最高分辨率可达400万像素，并在此分辨率下可输出25 fps实时图像，图像更流畅、支持1个RJ45 10 M/100 M自适应以太网口，1个内置麦克风、支持越界侦测，区域入侵侦测 适用于道路、仓库、地下停车场、酒吧、管道、园区等光线较暗或无光照环境且要求高清画质的场所、支持背光补偿，强光抑制，3D数字降噪，120 dB宽动态，适应不同环境 支持柔光灯补光，照射距离最远可达30 m、符合IP66防尘防水设计，可靠性高 | 台 | 24
3 | 3米摄像机立杆 |  | 根 | 12
二 | 后端设备
1 | 出入口终端 | 系统参数 处理器：ARM Cortex A7 双核高性能嵌入式处理器；操作系统：嵌入式Linux操作系统；操作界面：WEB、VGA/HDMI；硬盘存储：1个3.5寸SATA硬盘，标配2T硬盘，最大支持6TB容量硬盘，1个内置eSATA硬盘接口 接口参数 网络接口：8个内网百兆网口，1个外网千兆网口；4G接口：选配（DS-TPE310-CH型号支持4G）；WIFI接口：选配（DS-TPE310-CH型号支持WIFI）；音频接口：1个音频输入接口、1个音频输出接口；报警输入：2个开关量报警输入接口；报警输出：1个开关量报警输出接口；RS232接口：2个RS232接口；RS485接口：1个RS485接口；USB接口：4个USB2.0接口；显示接口：1个VGA接口，1个HDMI接口 功能参数 数据存储：支持对通行车辆的信息（通行记录、图片、录像片段）存储；网络设置：8个内网网口，支持8个网口间数据交换，节省交换机成本；VGA显示控制：支持VGA、HDMI显示控制，配合鼠标键盘即可使用；引导配置：支持引导配置；出入权限、收费规则：支持自定义类型配置出入权限，可按照大小车、新能源、车牌颜色、军、警、使馆、固定车、临时车、自定义群组、无车牌车、特殊字车牌车等配置不同的出入权限；支持按照星期、法定节假日、自定义节假日配置不同的出入权限；支持对不同群、自定义车辆类型单独配置收费规则，支持按次、按时、按停车时长、混合配置收费规则，可灵活配置；固定车群组管控：支持导入导出固定车信息，支持固定车权限控制，可对固定车分群组管控；主子停车场管理：支持主子停车场管理，支持嵌套、双停车场管理；级联与备份：支持5机级联，最多可管理20个车道的停车场；支持主从备份，即使某台设备断电，停车场仍可正常运行；数据统计查询：记录完整的出入数据，能够灵活筛选统计数据，可按照天、月、年统计过车流量曲线图；可按照出入口、车牌、时间段等查询过车记录，支持数据导出；视频预览录像：支持预览，支持出入录像存储功能，节省录像服务器，保存完整数据链；无人值守：支持无人值守，智能化运行，可无人值守管控出入口，异常情况支持远程访问开闸放行；SDK标准接口：标准的SDK协议，支持对接云平台，对外扩展性强 一般规范 电源：DC12V/5A适配器；功率：超低功耗，小于20W（含1块硬盘）；机械特性：尺寸：245mm（宽）×170mm（深）×55mm（高）；整机重量：2.0kg（含1块硬盘）；工作环境：工作温度-40℃～70℃、工作湿度10%～90% | 台 | 6
2 | 32路网络录像机 | 可接驳符合ONVIF、RTSP标准的众多主流厂商网络摄像机； 支持接入H.265、Smart265、H.264、Smart264视频编码码流； 解码性能强劲，最大支持12路1080P解码（开启SVC增强模式后，可提升至16路1080P解码）； 支持800万像素高清网络视频的预览、存储与回放； 支持HDMI与VGA同/异源输出，HDMI最大支持4K超高清显示输出，VGA支持1080P高清显示输出； 自带8个SATA接口，最大支持满配10T硬盘； 支持IP设备集中管理，包括IP设备一键添加、参数配置、批量升级、导入/导出等； 最大支持16路本地同步回放； 针对人、车及事件类型，支持快速回放与检索功能，大幅提升录像回放和检索效率； | 台 | 1
3 | 8T监控硬盘 | 7200转 | 块 | 3
4 | POE交换机 | DS-3E0105P-E(C)、提供 4 个百兆 PoE 电口，1 个百兆网络电口、支持 IEEE 802.3at/af 支持红口保障、支持 8 芯供电、支持最远 250 m 传输、支持 6 KV 防浪涌（PoE 口）、支持 PoE 输出功率管理 百兆网络接入设计、线速转发、无阻塞设计、存储转发交换方式、坚固式高强度金属外壳、无风扇设计，高可靠性。 | 台 | 12
5 | 24口网络交换机 | 24个10/100/1000M自适应RJ45端口、所有端口均具备线速转发能力、支持端口自动翻转（Auto MDI/MDIX）功能、提供标准交换、VLAN隔离和网络克隆三种工作模式、支持通过拨动开关切换交换机工作模式、桌面型壳体，即插即用，可上机架 | 台 | 1
6 | 路由器 | 5个千兆网口，1WAN+3WAN/LAN+1LAN、内置AC功能，统一管理TP-LINK企业AP、IPSec/PPTP/L2TP VPN，远程通信更安全 Web认证、短信认证、PPPoE服务器、上网行为管理（移动APP管控/桌面应用管控/网站过滤/行为审计）、内外网ARP防护及常见攻击防护、负载均衡、智能IP带宽管理及连接数限制 | 台 | 1
7 | 光纤收发器 | 设备类型：光纤收发器、传输速率：200Mbps全双工、规格：94.5mm*73mm*27mm、损耗：电源:5VDC/0.6A 其他性能：1个100Mbps SC光纤接口 4个10Mbps/100Mbps自适应RJ45 | 对 | 12
8 | 户外机柜 | 内含1500W单冷空调 | 个 | 2
9 | 光纤收发器机架 | 422mm*308mm*86mm | 台 | 1
10 | 36光纤配线架 | 36芯ODF光纤配线架/子框/单元体满配 SC单模 推拉式光纤机架式终端盒 | 台 | 1
三 | 线、辅材
1 | 复合光缆 | 36芯光纤+4mm²电源线 | 米 | 1200
2 | 光纤尾纤 | SC-SC | 根 | 24
3 | 尾纤盒 | SK-GXH4SM-SC | 个 | 12
4 | 网线跳线 |  | 根 | 56
5 | 网线 | 国标 | 米 | 1980