## Sheet1
武汉路片区道闸升级优化改造工程投标报价清单
供应商：
进出口设备
序号 | 名称 | 特征描述 | 单价（元） | 数量 | 小计（元） | 备注
1 | 车牌识别器 | 1、显示入口车牌号码，显示剩余车位 |  | 30 |  | 设备要求：、
|  | 2、双目识别防伪车牌。 |  |  |  | 1、识别器具备防伪假车牌功能。
|  | 3、400万超清像机，含内置LED补光灯、像机、识别模块等。 |  |  |  | 2、能收取黄石智慧停车平台下发欠费拦截数据并对车辆进行拦截。
|  | 4、显示出口车牌号码，显示收费金额 |  |  |  | 3、车场数据资料能上传至黄石智慧停车平台，并且接口对平台全开放，无壁垒、无门槛。
5、包含安装调试
2 | 进出道闸 | 1、数字式车辆检测器，不含线圈,车过落杆。 |  | 26 |  | 设备要求：
|  | 2、补光设备，提高识别率 |  |  |  | 1、含线圈或红外雷达,车过落杆，防砸感应。
|  | 3、包含安装调试 |  |  |  | 2、断电自动抬杆。
3 | 无人对讲机器人 | 1、出场LED灯收费码。 |  | 20 |  | 设备要求：
|  | 2、值班室双向对讲，现场语音对话 |  |  |  | 1、无人对讲进出口需配套全景摄像头。
|  | 3、司机视频及证件像机，值班室视频监视、抓拍 |  |  |  | 2、断电自动报警。
4 | 落地机柜 | 碳钢，600*600*1200含: |  | 20 |  | 设备要求：
|  | 1、工控机，代替岗亭电脑，使用标准版系统软件可接入智慧停车云平台软件系统 实现欠费车辆拦截（配置要求：CPUI5及以上、500G固态硬盘及以上、16G内存条及以上、21.5寸显示器） |  |  |  | 1、防雨、防腐、防高温，带通风系统。
|  | 2、8口千兆交换机、5口千兆路由器 |  |  |  | 2、箱体带反光标识
5 | 安全岛 | 4m*0.6m*0.2m |  | 20 |  | 含：混凝土浇筑辅材埋设油漆
|  | 1.5m*0.6m*0.15m |  | 20 |  | 含：混凝土浇筑辅材埋设油漆
|  | 0.6m*0.6m*0.15m |  | 21 |  | 含：混凝土浇筑辅材埋设油漆
6 | 数据接入 | 数据黑盒子 |  | 30 |  | 协助本地车场连接黄石智慧停车平台
7 | 视频监控 | 全景录像机 |  | 22 |  | 进出口全景视频监控头，存储期60天(含线材及安装）
合计： |  |  |  | ￥ 元
相关硬件设备包含施工安装，而且必须符合黄石市城市智慧停车公司智慧平台数据接入要求，软件必须能将数据无偿上传至智慧平台。本项目采用固定价格报价形式，最高限价￥：90万元。