## 表格1
附件1
采购货物技术规格、参数及要求明细表
序号 | 项目 | 品牌 | 参数 | 单位 | 数量 | 单价/元 | 小计/元 | 备注
1 | 玻璃隔断 | 定制 | 9.5米*3.2米，双层加胶玻璃，单层12个厚 | 平方米 | 30.4
2 | 会议桌 |  | 4500*1400*750，基材：采用优质绿色环保E1级密度中纤板经过防虫、防腐、烘干等处理 油漆：采用国际环保油漆成品，双层设计台面 | 张 | 1 |  |  | 颜色可选
3 | 会议桌椅 |  | 基材：优质高密度夹板，密度达标650KG以上，干燥率底于9%含水率2油漆：采用德国“易涂宝”“大宝”油漆；抗划伤，清晰度高，采用底着色工艺，经五底三面磨退工艺处理，硬度达到2-3H级。甲醛释放量≤9mg/100g。⑤胶水：采用环保胶粘剂；3环保要求：甲醛释放量优于国家E1标准。7.五金件：采用优质铝合金脚架。三级防爆气动杆 | 张 | 14
4 | 会议椅 |  |  | 张 | 10
5 | 演讲台 |  |  | 套 | 1
6 | 6.5寸全频扬声器 |  | 1.高密度纤维板全频扬声器； 2.单元组成：LF：1*6.5"低音单元/HF：2*3"高音单元； 3.额定功率：150W/8Ω； 4.覆盖角度：90°水平*90°垂直； 5.频率范围：100Hz-19KHz； 6.灵敏度(1m/1W)：95dB； 7.最大声压级：120dB。 | 只 | 2
7 | 6.5寸同轴扬声器 |  | 1.高品质6.5寸吸顶扬声器，单元数量：LF:1x6.5",HF:1x1"； 2.额定功率：60WAES/8Ω； 3.频率响应：80Hz~20KHz（±3dB）； 4.灵敏度：91dB； 5.最大声压级：113dB/1m； 6.指向性：90°Hx90°V。 | 只 | 2
8 | 功率放大器 |  | 1.输出功率：2*200W/8Ω，2*350W/4Ω，2*380W/2Ω； 2.信号输入：6.3mmTRS平衡插座 3.信噪比：103dB 4.失真：<0.05%@8Ω1KHz 5.输入阻抗：20KΩ 6.频响范围：35Hz—20KHz 7.阻尼系数:>400@8ohm | 台 | 2
9 | 一拖二无线主机 |  | 1.拥有两通道接收信号,每通道200个信道可选，UHF频段传输信号，频率范围：500MHz-900MHz； 2.实现同一发射可在两个通道400个信道中互通互用，采用红外自动对频技术，锁相环频率合成振荡方式； 3.设置2条橡胶接收天线，增强接收的信号，设有2个独立SQ电位器、2个平衡输出和1个混合非平衡输出； 4.同一场合可供40套机同时使用，即可同时使用40台接收机和80个发射器，每通道设有独立窗口； 5.各通道配备独立的音量调节旋钮、红外对频信号灯、一键对频按键、频率前后调节按键、通道电源开关按键； 6.振荡方式:锁相环频率合成，频率范围：UHF500MHz～900MHz，频率稳定性：±0.001%，最大频率偏：±50KHz； 7.FM调制方式，信噪比>105dB，失真度<0.5%@1KHz，灵敏度1.2/UV @S/N=12dB，音频输出：独立0～400mV、混合0～300mV。 | 台 | 1
10 | 无线手持话筒 |  | 1.载波频率：UHF 500MHz～900MHz，频率稳定度：±25KHz，信噪比：>105dB； 2.邻频干扰比：>80dB，动态范围：≥100dB，类型：动圈式，单一指向性； 3.频率响应：40Hz～20KHz，话筒灵敏度：-45±2dB@1KHz，话筒耗电量：100mA。 | 支 | 1
11 | 无线鹅颈话筒 |  | 1.载波频率：UHF 500MHz～900MHz，频率稳定度：±25KHz，信噪比：>105dB； 2.邻频干扰比：>80dB，动态范围：≥100dB，类型：电容式，单一指向性； 3.频率响应：40Hz～20KHz，话筒灵敏度：-45±2dB@1KHz； 4.内置锂电池3.7V，具有无线充电功能，话筒耗电量：100mA。 | 支 | 1
12 | 数字音频矩阵 |  | 1.8个通道平衡线路输入8通道平衡线路输出，输入通道均支持MIC/LINE、+48VDC幻像供电，具有混音路由功能； 2.采样频率/量化≥48kHz，24Bit DAC，总谐波失真<0.006%；1kHz@+4dBu、<0.01%；20Hz～20kHz@+4dBu； 3.每个输入通道有反馈抑制器、噪声门、自动混音、自动增益、音量控制； 4.每个输出通道有高通、低通、延时器、限幅器、8段PEQ； 5.内置USB声卡，支持音乐播放、录制和软视频会议，可存储16个场景； 6.1个RS-232/RS-485通讯端口、4路GPIO口，开放第三方控制协议； 7.支持墙面面板控制，控制音量、调用场景。 | 台 | 1
13 | 集中控制主机 |  | 1.使用主频为400MHz的工业级32位嵌入式ARM处理器，内置32MB内存和4MB工业级数据存储FLASH； 2.8路红外发射端口，每路互相独立，8路独立数字输入输出I/O口，输入输出电压范围DC 0~5V，电流0~10mA； 3.8路独立弱电继电器接口，常开型独立继电器，额定1A/30V交流/直流，8路双向可编程RS-232/422/485通讯接口； 4.1个程序传输接口，可通过计算机上传主机程序，1个以太网接口（支持TCPIP协议），用于连接IPAD等WIFI设备； 5.可以支持多个IPAD等WIFI触屏同时连接到主机上，具有系统复位功能，110-240VAC自适应电源。 | 台 | 1
14 | 编程软件 |  | 定制化编程软件（根据项目现场实际情况进行软件UI、联动程序的编写） | 套 | 1
15 | 8路电源控制器 |  | 1.通讯方式：BP-BUS控制总线、RS-232； 2.继电器数量：8个，自带独立手动开关； 3.地址码：用户自行设定，ID拨码开关选择ID； 4.电源：24DC，CR-NET控制总线供电； 5.单路载入容量：AC/220V/10A，DC/30V/10A。 | 台 | 1
16 | 话务机采购 |  |  | 套 | 4
17 | 数字服务器 |  | 1.主控机与会议单元连接之数字控制、供电及声音讯号采用同一电缆传送（八芯），单机可实现下列会议功能：开放式会议、先进先出限制发言； 2.可独立运作或外接电脑结合软件及其他外接设备同步联动操作，可实现电脑管理功能（将会议内容及表决选举结果投影到会场）； 3.系统具有高音质声音频道效果，配置视像中央处理器可实现影跟踪功能，可选择同时发言之麦克风支数1-9支（含）； 4.面板具有LCD显示器，122×32点阵显示会议模式，面板上具有功能键、旋钮供系统调节或设定之用； 5.具有四个主缆端子可连接60组会议单元，并具负载及短路保护功能，增加扩展设备可实现250台会议单元同时使用； 6.具3组音频信号输出端子，可外接录音或音响设备，频率响应：100Hz—18KHz，总谐波失真：在100Hz—18KHz会议系统声音输出小于0.1%。 | 台 | 1
18 | 编码终端 |  | 1.音视频数字化编码、解码处理设备，多路音频输入输出/16bit/PCM 44.1KHz 采样； 2.网络性能：100M/显示输出：HDMI和VGA,USB接口性能：USB2.0； 3.接收参会端的同屏信号，实时输出到大屏上。 | 台 | 1
19 | 解码终端 |  | 1.支持1路VGA、HDMI、SDI等信号输入，RJ45输出，支持高达1080P信号输入，支持用软件控制不同信号输入的切换，输出RTSP流。 | 台 | 1
20 | 话务系统终端机 |  |  | 台 | 4
21 | 话务坐席器 |  |  | 套 | 4
22 | 12路电源时序器 |  | 1.整机输出电流达50A，整机设计容量13KVA，配置63A双刀空气过载保护开关； 2.配置TFT彩色显示屏，实时显示工作电压、系统时间、工作状态及控制状态； 3.可查询、设置设备ID、手动操作模式、上电启动、背光控制、通道开关延时、电压保护、模式设置、常开设置、控制密码、设置密码、设备时间； 4.12+1路供电输出（12路受控，1路直通），每路输出AC220V,13A.采用万能插座，采用30A继电器； 5.配备标准RS232/RS485数控接口，开放控制协议，满足中央控制器和PC机控制要求； 6.配备外部IO接口，满足中央控制器IO、RELAY及纯开关的控制，配备DC5-12V电压控制接口,满足电压控制需求，配备DC24V紧急启动控制接口，满足消防紧急控制需求； 7.配备时钟，可实现定时全自动控制功能，满足无人值守系统需求; 8.采用MCU控制，通道开关时间可独立设置，时间1~999秒,通道可设置为常供电； 9.内置5种控制模式，供手动控制调用，过压，欠压自动保护功能，保护可设定； 10.采用密码管理，控制密码和设置密码分开，密码可自行设定； 11.面板配备12个通道独立控制按键、USB灯接口，及全功能设置按键。 | 台 | 1
23 | 话务系统与智慧平台联动软件开发 |  |  | 套 | 1
24 | 平板电脑 |  |  | 台 | 3
25 | 路由器 |  |  | 台 | 1
26 | 48口千兆交换机 |  |  | 台 | 2
27 | 音响支架 |  |  | 套 | 2
28 | 音响线 |  |  | 圈 | 1
29 | 音频线 |  |  | 米 | 100
30 | 插件 |  |  | 批 | 1
31 | 安装调试费
总合计